## Rekapitulace stavby
Export VZ |  | List obsahuje: |  |  |  |  | 1) Rekapitulace stavby |  |  | 2) Rekapitulace objektů stavby a soupisů prací | [16 empty] | 3.0 | [5 empty] | False | False | {8cdc0c7e-2314-4290-8b20-8727b678ba67}
[18 empty] | >> skryté sloupce << | [13 empty] | 0,01 | 21
[32 empty] | 0,01 | 15
|  | REKAPITULACE STAVBY | [16 empty] | v --- níže se nacházejí doplnkové a pomocné údaje k sestavám --- v | [11 empty] | Návod na vyplnění | 0,001
|  | Kód: |  |  |  |  | Hydroprojekt-308056 | [23 empty] | Měnit lze pouze buňky se žlutým podbarvením! 1) v Rekapitulaci stavby vyplňte údaje o Uchazeči (přenesou se do ostatních sestav i v jiných listech) 2) na vybraných listech vyplňte v sestavě Soupis prací ceny u položek Podrobnosti k vyplnění naleznete na poslední záložce s Pokyny pro vyplnění | 0,01
|  | Stavba: |  |  |  |  | Revitalizace Mlýnského náhonu Proskovice | [24 empty] | 0,1
|  | KSO: | [11 empty] | CC-CZ: | [17 empty] | 1
|  | Místo: | [11 empty] | Datum: |  | 12. 11. 2015 | [15 empty] | 10
100
|  | Zadavatel: | [11 empty] | IČ: | [17 empty] | 0,1
|  |  | Statutární mšsto Ostrava, MO Proskovice | [10 empty] | DIČ: | [17 empty] | 0,1
0,1
|  | Uchazeč: | [11 empty] | IČ: |  | Vyplň údaj | [15 empty] | 0,1
|  |  | Vyplň údaj | [10 empty] | DIČ: |  | Vyplň údaj | [15 empty] | 0,1
False
|  | Projektant: | [11 empty] | IČ: | [17 empty] | False
|  |  | Sweco Hydroprojekt a.s., OZ Ostrava | [10 empty] | DIČ: | [17 empty] | True
0,01
|  | Poznámka: | [29 empty] | 0,01
False
|  | Cena bez DPH | [11 empty] | 0
[8 empty] | Sazba daně |  | Základ daně |  |  |  | Výše daně
|  | DPH |  | základní |  |  |  | 21% |  | 0 |  |  |  | 0
|  |  |  | snížená |  |  |  | 15% |  | 0 |  |  |  | 0
|  |  |  | zákl. přenesená |  |  |  | 21% |  | 0 |  |  |  | 0
|  |  |  | sníž. přenesená |  |  |  | 15% |  | 0 |  |  |  | 0
|  |  |  | nulová |  |  |  | 0% |  | 0 |  |  |  | 0
|  | Cena s DPH | [6 empty] | v |  | CZK |  |  | 0
REKAPITULACE OBJEKTŮ STAVBY A SOUPISŮ PRACÍ
| Kód: | [6 empty] | Hydroprojekt-308056
| Stavba: | [6 empty] | Revitalizace Mlýnského náhonu Proskovice
| Místo: | [11 empty] | Datum: |  | 12. 11. 2015
| Zadavatel: | [6 empty] | Statutární mšsto Ostrava, MO Proskovice |  |  |  |  | Projektant: |  | Sweco Hydroprojekt a.s., OZ Ostrava |  |  |  | Informatívní údaje z listů zakázek
Uchazeč:
| Kód |  |  |  | Objekt, Soupis prací | [6 empty] | Cena bez DPH [CZK] |  |  |  | Cena s DPH [CZK] | Typ |  | z toho Ostat. náklady [CZK] | DPH [CZK] | Normohodiny [h] | DPH základní [CZK] | DPH snížená [CZK] | DPH základní přenesená [CZK] | DPH snížená přenesená [CZK] | Základna DPH základní | Základna DPH snížená | Základna DPH zákl. přenesená | Základna DPH sníž. přenesená | Základna DPH nulová
| Náklady stavby celkem | [10 empty] | 0 |  |  |  | 0 |  |  | 0 | 0 | 0 | 0 | 0 | 0 | 0 | 0 | 0 | 0 | 0 | 0 |  | D | 0 | ###NOIMPORT### | IMPORT | {8cdc0c7e-2314-4290-8b20-8727b678ba67} | {00000000-0000-0000-0000-000000000000}
/ |  | 01 |  |  |  | SO 105 Příkop z "odstaveného ramene" Ondřejnice | [5 empty] | 0 |  |  |  | 0 | STA |  | 0 | 0 | 0 | 0 | 0 | 0 | 0 | 0 | 0 | 0 | 0 | 0 |  |  | 1 |  | IMPORT | {f2fe2af8-2d45-4585-87a5-d5171ec672ec} | {8cdc0c7e-2314-4290-8b20-8727b678ba67} | 2
/ |  | 02 |  |  |  | SO 106 Lávka pro pěší č.2 | [5 empty] | 0 |  |  |  | 0 | STA |  | 0 | 0 | 0 | 0 | 0 | 0 | 0 | 0 | 0 | 0 | 0 | 0 |  |  | 1 |  | IMPORT | {01cc82a2-e2a9-4538-a51b-2d30f44b6f04} | {8cdc0c7e-2314-4290-8b20-8727b678ba67} | 2
/ |  | 03 |  |  |  | SO 107 Lávka pro pěší č.3 | [5 empty] | 0 |  |  |  | 0 | STA |  | 0 | 0 | 0 | 0 | 0 | 0 | 0 | 0 | 0 | 0 | 0 | 0 |  |  | 1 |  | IMPORT | {598814b2-cba3-4678-a16b-621eed7096ed} | {8cdc0c7e-2314-4290-8b20-8727b678ba67} | 2
/ |  | 04 |  |  |  | SO 108 Vodní nádrž | [5 empty] | 0 |  |  |  | 0 | STA |  | 0 | 0 | 0 | 0 | 0 | 0 | 0 | 0 | 0 | 0 | 0 | 0 |  |  | 1 |  | IMPORT | {13204a28-4a6d-4901-bf31-0a434d546753} | {8cdc0c7e-2314-4290-8b20-8727b678ba67} | 2
/ |  | 05 |  |  |  | SO 110 Náhradní výsadba | [5 empty] | 0 |  |  |  | 0 | STA |  | 0 | 0 | 0 | 0 | 0 | 0 | 0 | 0 | 0 | 0 | 0 | 0 |  |  | 1 |  | IMPORT | {bb5e1332-8949-4cbf-93e2-9c7c9d0dd200} | {8cdc0c7e-2314-4290-8b20-8727b678ba67} | 2
/ |  | 06 |  |  |  | SO 201 Vyspravení stávající lávky č.4 | [5 empty] | 0 |  |  |  | 0 | STA |  | 0 | 0 | 0 | 0 | 0 | 0 | 0 | 0 | 0 | 0 | 0 | 0 |  |  | 1 |  | IMPORT | {f255fbb8-c4fe-48f7-8bb5-bf20227d3470} | {8cdc0c7e-2314-4290-8b20-8727b678ba67} | 2
/ |  | 07 |  |  |  | SO 202 Rekonstrukce lávky č.5 | [5 empty] | 0 |  |  |  | 0 | STA |  | 0 | 0 | 0 | 0 | 0 | 0 | 0 | 0 | 0 | 0 | 0 | 0 |  |  | 1 |  | IMPORT | {8dd9dce4-f2c3-467e-bd8c-80e73c38b3cb} | {8cdc0c7e-2314-4290-8b20-8727b678ba67} | 2
/ |  | 08 |  |  |  | SO 203 Přeložení Mlýnské strouhy | [5 empty] | 0 |  |  |  | 0 | STA |  | 0 | 0 | 0 | 0 | 0 | 0 | 0 | 0 | 0 | 0 | 0 | 0 |  |  | 1 |  | IMPORT | {b172b98d-bb42-48b6-8c45-8af0958a8cbc} | {8cdc0c7e-2314-4290-8b20-8727b678ba67} | 2
/ |  | 09 |  |  |  | SO 204 Zrušení zatrubnění Mlýnského náhonu (u hřiště) | [5 empty] | 0 |  |  |  | 0 | STA |  | 0 | 0 | 0 | 0 | 0 | 0 | 0 | 0 | 0 | 0 | 0 | 0 |  |  | 1 |  | IMPORT | {9c8a2f3a-c777-4a84-ae4a-fa2f44b0aa80} | {8cdc0c7e-2314-4290-8b20-8727b678ba67} | 2
/ |  | 10 |  |  |  | SO 205 Vyspravení propustku Mlýnského náhonu (u mlýna) | [5 empty] | 0 |  |  |  | 0 | STA |  | 0 | 0 | 0 | 0 | 0 | 0 | 0 | 0 | 0 | 0 | 0 | 0 |  |  | 1 |  | IMPORT | {fb4beadd-f356-4874-9493-05610fd9b056} | {8cdc0c7e-2314-4290-8b20-8727b678ba67} | 2
/ |  | 11 |  |  |  | SO 301 Rekonstrukce lávky č.6 | [5 empty] | 0 |  |  |  | 0 | STA |  | 0 | 0 | 0 | 0 | 0 | 0 | 0 | 0 | 0 | 0 | 0 | 0 |  |  | 1 |  | IMPORT | {2c7c570d-f87d-46b7-a22d-643d3eddce4f} | {8cdc0c7e-2314-4290-8b20-8727b678ba67} | 2
/ |  | 12 |  |  |  | SO 302 Tůň č.1 km 1,799 | [5 empty] | 0 |  |  |  | 0 | STA |  | 0 | 0 | 0 | 0 | 0 | 0 | 0 | 0 | 0 | 0 | 0 | 0 |  |  | 1 |  | IMPORT | {153aead2-d1b4-47db-8125-974e80fa5db7} | {8cdc0c7e-2314-4290-8b20-8727b678ba67} | 2
/ |  | 13 |  |  |  | SO 303 Tůň č.2 km 1,502 | [5 empty] | 0 |  |  |  | 0 | STA |  | 0 | 0 | 0 | 0 | 0 | 0 | 0 | 0 | 0 | 0 | 0 | 0 |  |  | 1 |  | IMPORT | {ea022990-c58e-4743-afa5-441c3c644a00} | {8cdc0c7e-2314-4290-8b20-8727b678ba67} | 2
/ |  | 14 |  |  |  | SO 305 Tůň č.3 km 1,263 | [5 empty] | 0 |  |  |  | 0 | STA |  | 0 | 0 | 0 | 0 | 0 | 0 | 0 | 0 | 0 | 0 | 0 | 0 |  |  | 1 |  | IMPORT | {b06e168b-461c-4a01-b918-992515d1198d} | {8cdc0c7e-2314-4290-8b20-8727b678ba67} | 2
/ |  | 15 |  |  |  | SO 306 Rekonstrukce lávky č.8 | [5 empty] | 0 |  |  |  | 0 | STA |  | 0 | 0 | 0 | 0 | 0 | 0 | 0 | 0 | 0 | 0 | 0 | 0 |  |  | 1 |  | IMPORT | {6f0a309f-8045-4dfe-a503-22d4b3ffe439} | {8cdc0c7e-2314-4290-8b20-8727b678ba67} | 2
/ |  | 16 |  |  |  | SO 307 Vyspravení propustku ( u kravína) | [5 empty] | 0 |  |  |  | 0 | STA |  | 0 | 0 | 0 | 0 | 0 | 0 | 0 | 0 | 0 | 0 | 0 | 0 |  |  | 1 |  | IMPORT | {c54a8e36-66ca-4ac3-9994-594a947bea69} | {8cdc0c7e-2314-4290-8b20-8727b678ba67} | 2
/ |  | 17 |  |  |  | SO 308 Odtěžení sedimentů km 0,492 - 0,627 a 0,940 - 1,230 | [5 empty] | 0 |  |  |  | 0 | STA |  | 0 | 0 | 0 | 0 | 0 | 0 | 0 | 0 | 0 | 0 | 0 | 0 |  |  | 1 |  | IMPORT | {9aaf17f7-62de-4811-ac9e-8fcd6f46cf50} | {8cdc0c7e-2314-4290-8b20-8727b678ba67} | 2
/ |  | 18 |  |  |  | Ostatní a vedlejší náklady | [5 empty] | 0 |  |  |  | 0 | VON |  | 0 | 0 | 0 | 0 | 0 | 0 | 0 | 0 | 0 | 0 | 0 | 0 |  |  | 1 |  | IMPORT | {9d79d51f-202c-4d9f-b53f-3d6579259945} | {8cdc0c7e-2314-4290-8b20-8727b678ba67} | 2

## 01 - SO 105 Příkop z "ods...
| List obsahuje: |  | 1) Krycí list soupisu | 2) Rekapitulace |  |  | 3) Soupis prací | Zpět na list: | Rekapitulace stavby
[9 empty] | >> skryté sloupce << | [9 empty] | {f2fe2af8-2d45-4585-87a5-d5171ec672ec}
2
| KRYCÍ LIST SOUPISU | [8 empty] | v --- níže se nacházejí doplnkové a pomocné údaje k sestavám --- v | [8 empty] | False
Stavba:
Revitalizace Mlýnského náhonu Proskovice
Objekt:
01 - SO 105 Příkop z "odstaveného ramene" Ondřejnice
| KSO: |  |  |  |  | CC-CZ:
| Místo: |  |  |  |  | Datum: | 12. 11. 2015
| Zadavatel: |  |  |  |  | IČ:
|  | Statutární mšsto Ostrava, MO Proskovice |  |  |  | DIČ:
| Uchazeč: |  |  |  |  | IČ:
DIČ:
| Projektant: |  |  |  |  | IČ:
|  | Sweco Hydroprojekt a.s., OZ Ostrava |  |  |  | DIČ:
Poznámka:
| Cena bez DPH | [5 empty] | 0
|  |  | Základ daně |  |  | Sazba daně | Výše daně
| DPH | základní | 0 |  |  | 21% | 0
|  | snížená | 0 |  |  | 15% | 0
|  | zákl. přenesená | 0 |  |  | 21% | 0
|  | sníž. přenesená | 0 |  |  | 15% | 0
|  | nulová | 0 |  |  | 0% | 0
| Cena s DPH |  |  | v | CZK |  | 0
REKAPITULACE ČLENĚNÍ SOUPISU PRACÍ
Stavba:
Revitalizace Mlýnského náhonu Proskovice
Objekt:
01 - SO 105 Příkop z "odstaveného ramene" Ondřejnice
Místo: | [5 empty] | Datum: | 12. 11. 2015
Zadavatel: |  |  | Statutární mšsto Ostrava, MO Proskovice |  |  | Projektant: | Sweco Hydroprojekt a.s., OZ Ostrava
Uchazeč:
Kód dílu - Popis | [6 empty] | Cena celkem [CZK]
Náklady soupisu celkem | [6 empty] | 0 | [12 empty] | -1
| HSV - Práce a dodávky HSV | [5 empty] | 0
| 1 - Zemní práce | [5 empty] | 0
| 3 - Svislé a kompletní konstrukce | [5 empty] | 0
| 4 - Vodorovné konstrukce | [5 empty] | 0
| 9 - Ostatní konstrukce a práce, bourání | [5 empty] | 0
| 997 - Přesun sutě | [5 empty] | 0
| 998 - Přesun hmot | [5 empty] | 0
SOUPIS PRACÍ
Stavba:
Revitalizace Mlýnského náhonu Proskovice
Objekt:
01 - SO 105 Příkop z "odstaveného ramene" Ondřejnice
Místo: | [5 empty] | Datum: | 12. 11. 2015
Zadavatel: |  |  | Statutární mšsto Ostrava, MO Proskovice |  |  | Projektant: | Sweco Hydroprojekt a.s., OZ Ostrava
Uchazeč:
PČ | Typ | Kód | Popis | MJ | Množství | J.cena [CZK] | Cena celkem [CZK] | Cenová soustava |  | Poznámka | DPH | J. Nh [h] | Nh celkem [h] | J. hmotnost [t] | Hmotnost celkem [t] | J. suť [t] | Suť Celkem [t]
Náklady soupisu celkem | [6 empty] | 0 | [5 empty] | 0 |  | 285.9994 |  | 2.325 |  | D | -1 | [10 empty] | 0
| D | HSV | Práce a dodávky HSV |  |  |  | 0 | [5 empty] | 0 |  | 285.9994 |  | 2.325 | 1 | D | 0 |  |  |  | ROZPOCET | [6 empty] | 0
| D | 1 | Zemní práce |  |  |  | 0 | [5 empty] | 0 |  | 36.05 |  | 0 | 1 | D | 1 |  |  |  | ROZPOCET | [6 empty] | 0
1 | K | 111201101R | Odstranění křovin a stromů průměru kmene do 100 mm i s kořeny z celkové plochy do 1000 m2, vč. likvidace a odvozu | m2 | 70 |  | 0 |  |  |  | základní |  | 0 | 0 | 0 | 0 | 0 | 4 | K | 2 |  |  |  | ROZPOCET | 0 | 0 | 0 | 0 | 0 | 1 | 0 | 4 | 1441756199
| PP |  | Odstranění křovin a stromů s odstraněním kořenů průměru kmene do 100 mm do sklonu terénu 1 : 5, při celkové ploše do 1 000 m2 | [15 empty] | PP | 2
| P |  | Poznámka k položce: viz TZ př.č. D.2.1.1 a př.č. D.2.1.2 až 9 | [15 empty] | P | 2
| VV |  | 70 |  | 70 | [13 empty] | VV | 2 | 2 | True | 1 | ROZPOCET
2 | K | 112101100R | Kácení stromů listnatých D kmene do 300 mm, vč. odvozu a likvidace | kus | 25 |  | 0 |  |  |  | základní |  | 0 | 0 | 0 | 0 | 0 | 4 | K | 2 |  |  |  | ROZPOCET | 0 | 0 | 0 | 0 | 0 | 1 | 0 | 4 | 1287881387
| PP |  | Kácení stromů s odřezáním kmene a s odvětvením listnatých, průměru kmene přes 100 do 300 mm | [15 empty] | PP | 2
| P |  | Poznámka k položce: viz TZ př.č. D.2.1.1 a př.č. D.2.1.2 až 9 | [15 empty] | P | 2
| VV |  | 25 |  | 25 | [13 empty] | VV | 2 | 2 | True | 1 | ROZPOCET
3 | K | 121101101 | Sejmutí ornice s přemístěním na vzdálenost do 50 m | m3 | 598 |  | 0 | CS ÚRS 2015 01 |  |  | základní |  | 0 | 0 | 0 | 0 | 0 | 4 | K | 2 |  |  |  | ROZPOCET | 0 | 0 | 0 | 0 | 0 | 1 | 0 | 4 | -965568183
| PP |  | Sejmutí ornice nebo lesní půdy s vodorovným přemístěním na hromady v místě upotřebení nebo na dočasné či trvalé skládky se složením, na vzdálenost do 50 m | [15 empty] | PP | 2
| P |  | Poznámka k položce: viz TZ př.č. D.2.1.1 a př.č. D.2.1.2 až 9 | [15 empty] | P | 2
| VV |  | 598 |  | 598 | [13 empty] | VV | 2 | 2 | True | 1 | ROZPOCET
4 | K | 124,1 | Příplatek za ruční výkop v místě křížení VTL plynu | m3 | 60 |  | 0 |  |  |  | základní |  | 0 | 0 | 0 | 0 | 0 | 4 | K | 2 |  |  |  | ROZPOCET | 0 | 0 | 0 | 0 | 0 | 1 | 0 | 4 | -1964674732
| VV |  | 8*3*2,5 |  | 60 | [13 empty] | VV | 2 | 2 | True | 1 | ROZPOCET
5 | K | 124203101 | Vykopávky do 1000 m3 pro koryta vodotečí v hornině tř. 3 | m3 | 990 |  | 0 | CS ÚRS 2015 01 |  |  | základní |  | 0 | 0 | 0 | 0 | 0 | 4 | K | 2 |  |  |  | ROZPOCET | 0 | 0 | 0 | 0 | 0 | 1 | 0 | 4 | -1767445793
| PP |  | Vykopávky pro koryta vodotečí s přehozením výkopku na vzdálenost do 3 m nebo s naložením na dopravní prostředek v hornině tř. 3 do 1 000 m3 | [15 empty] | PP | 2
| P |  | Poznámka k položce: viz TZ př.č. D.2.1.1 a př.č. D.2.1.2 až 9 | [15 empty] | P | 2
| VV |  | koryto | [15 empty] | VV | 2 | 1 | True | 0 | ROZPOCET
| VV |  | 990 |  | 990 | [13 empty] | VV | 2 | 2 | True | 1 | ROZPOCET
6 | K | 124203109 | Příplatek k vykopávkám pro koryta vodotečí v hornině tř. 3 za lepivost | m3 | 990 |  | 0 | CS ÚRS 2015 01 |  |  | základní |  | 0 | 0 | 0 | 0 | 0 | 4 | K | 2 |  |  |  | ROZPOCET | 0 | 0 | 0 | 0 | 0 | 1 | 0 | 4 | 1229860397
| PP |  | Vykopávky pro koryta vodotečí s přehozením výkopku na vzdálenost do 3 m nebo s naložením na dopravní prostředek v hornině tř. 3 Příplatek k cenám za lepivost horniny tř. 3 | [15 empty] | PP | 2
7 | K | 162301102 | Vodorovné přemístění do 1000 m výkopku/sypaniny z horniny tř. 1 až 4 - na mezideponii | m3 | 502 |  | 0 | CS ÚRS 2015 01 |  |  | základní |  | 0 | 0 | 0 | 0 | 0 | 4 | K | 2 |  |  |  | ROZPOCET | 0 | 0 | 0 | 0 | 0 | 1 | 0 | 4 | -1302998842
| PP |  | Vodorovné přemístění výkopku nebo sypaniny po suchu na obvyklém dopravním prostředku, bez naložení výkopku, avšak se složením bez rozhrnutí z horniny tř. 1 až 4 na vzdálenost přes 500 do 1 000 m | [15 empty] | PP | 2
| VV |  | 440+62 |  | 502 | [13 empty] | VV | 2 | 2 | True | 1 | ROZPOCET
8 | K | 162301102,1 | Vodorovné přemístění do 1000 m výkopku/sypaniny z horniny tř. 1 až 4 - zpět | m3 | 440 |  | 0 |  |  |  | základní |  | 0 | 0 | 0 | 0 | 0 | 4 | K | 2 |  |  |  | ROZPOCET | 0 | 0 | 0 | 0 | 0 | 1 | 0 | 4 | 1830699840
| PP |  | Vodorovné přemístění výkopku nebo sypaniny po suchu na obvyklém dopravním prostředku, bez naložení výkopku, avšak se složením bez rozhrnutí z horniny tř. 1 až 4 na vzdálenost přes 500 do 1 000 m | [15 empty] | PP | 2
| VV |  | ornice pro rozprostření | [15 empty] | VV | 2 | 1 | True | 0 | ROZPOCET
| VV |  | 440 |  | 440 | [13 empty] | VV | 2 | 2 | True | 1 | ROZPOCET
9 | K | 162401102 | Vodorovné přemístění do 2000 m výkopku/sypaniny z horniny tř. 1 až 4 - na mezideponii | m3 | 990 |  | 0 | CS ÚRS 2015 01 |  |  | základní |  | 0 | 0 | 0 | 0 | 0 | 4 | K | 2 |  |  |  | ROZPOCET | 0 | 0 | 0 | 0 | 0 | 1 | 0 | 4 | 1636470335
| PP |  | Vodorovné přemístění výkopku nebo sypaniny po suchu na obvyklém dopravním prostředku, bez naložení výkopku, avšak se složením bez rozhrnutí z horniny tř. 1 až 4 na vzdálenost přes 1 500 do 2 000 m | [15 empty] | PP | 2
| VV |  | koryto + příkop | [15 empty] | VV | 2 | 1 | True | 0 | ROZPOCET
| VV |  | 990 |  | 990 | [13 empty] | VV | 2 | 2 | True | 1 | ROZPOCET
10 | K | 162601102 | Vodorovné přemístění do 5000 m výkopku/sypaniny z horniny tř. 1 až 4 - přebytečná ornice | m3 | 96 |  | 0 | CS ÚRS 2015 01 |  |  | základní |  | 0 | 0 | 0 | 0 | 0 | 4 | K | 2 |  |  |  | ROZPOCET | 0 | 0 | 0 | 0 | 0 | 1 | 0 | 4 | 1298934985
| PP |  | Vodorovné přemístění výkopku nebo sypaniny po suchu na obvyklém dopravním prostředku, bez naložení výkopku, avšak se složením bez rozhrnutí z horniny tř. 1 až 4 na vzdálenost přes 4 000 do 5 000 m | [15 empty] | PP | 2
| VV |  | 598-62-440 |  | 96 | [13 empty] | VV | 2 | 2 | True | 1 | ROZPOCET
11 | K | 167101101 | Nakládání výkopku z hornin tř. 1 až 4 do 100 m3 - ornice | m3 | 440 |  | 0 | CS ÚRS 2015 01 |  |  | základní |  | 0 | 0 | 0 | 0 | 0 | 4 | K | 2 |  |  |  | ROZPOCET | 0 | 0 | 0 | 0 | 0 | 1 | 0 | 4 | -303020409
| PP |  | Nakládání, skládání a překládání neulehlého výkopku nebo sypaniny nakládání, množství do 100 m3, z hornin tř. 1 až 4 | [15 empty] | PP | 2
12 | K | 171201201 | Uložení sypaniny na mezideponii | m3 | 1588 |  | 0 | CS ÚRS 2015 01 |  |  | základní |  | 0 | 0 | 0 | 0 | 0 | 4 | K | 2 |  |  |  | ROZPOCET | 0 | 0 | 0 | 0 | 0 | 1 | 0 | 4 | -1320934087
| PP |  | Uložení sypaniny na skládky | [15 empty] | PP | 2
| VV |  | ornice | [15 empty] | VV | 2 | 1 | True | 0 | ROZPOCET
| VV |  | 502+96 |  | 598 | [13 empty] | VV | 2 | 2 | True | 0 | ROZPOCET
| VV |  | korytp | [15 empty] | VV | 2 | 1 | True | 0 | ROZPOCET
| VV |  | 990 |  | 990 | [13 empty] | VV | 2 | 2 | True | 0 | ROZPOCET
| VV |  | Součet |  | 1588 | [13 empty] | VV | 2 | 4 | True | 1 | ROZPOCET
13 | K | 174101101 | Zásyp jam, šachet rýh nebo kolem objektů sypaninou se zhutněním | m3 | 18.025 |  | 0 | CS ÚRS 2015 01 |  |  | základní |  | 0 | 0 | 0 | 0 | 0 | 4 | K | 2 |  |  |  | ROZPOCET | 0 | 0 | 0 | 0 | 0 | 1 | 0 | 4 | 2003732054
| PP |  | Zásyp sypaninou z jakékoliv horniny s uložením výkopku ve vrstvách se zhutněním jam, šachet, rýh nebo kolem objektů v těchto vykopávkách | [15 empty] | PP | 2
| P |  | Poznámka k položce: viz TZ př.č. D.2.1.1 a př.č. D.2.1.2 až 9 | [15 empty] | P | 2
| VV |  | propustek - plocha pruřezu dle autocad | [15 empty] | VV | 2 | 1 | True | 0 | ROZPOCET
| VV |  | 3,5*5,15 |  | 18.025 | [13 empty] | VV | 2 | 2 | True | 1 | ROZPOCET
14 | M | 583373310 | štěrkopísek (Bratčice) frakce 0-22 | t | 36.05 |  | 0 | CS ÚRS 2015 01 |  |  | základní |  | 0 | 1 | 36.05 | 0 | 0 | 8 | M | 2 |  |  |  | ROZPOCET | 0 | 0 | 0 | 0 | 0 | 1 | 0 | 4 | 1740672046
| PP |  | kamenivo přírodní těžené pro stavební účely PTK (drobné, hrubé, štěrkopísky) štěrkopísky ČSN 72 1511-2 frakce 0-22 pískovna Bratčice | [15 empty] | PP | 2
| VV |  | 18,025*2 'Přepočtené koeficientem množství |  | 36.05 | [13 empty] | VV | 2 | 2 | False | 1 | ROZPOCET
15 | K | 181,1 | Zatravnění, vč. ohumusování, vč dodávky materiálů a zálivky vodou (osivo - 140kg, hnojivo 85kg) | m2 | 2820 |  | 0 |  |  |  | základní |  | 0 | 0 | 0 | 0 | 0 | 4 | K | 2 |  |  |  | ROZPOCET | 0 | 0 | 0 | 0 | 0 | 1 | 0 | 4 | 1622079666
| PP |  | Zatravnění, vč. ohumusování, vč dodávky materiálů a zálivky vodou (osivo - 140kg, hnojivo 85kg) | [15 empty] | PP | 2
| P |  | Poznámka k položce: viz TZ př.č. D.2.1.1 a př.č. D.2.1.2 až 9 | [15 empty] | P | 2
| VV |  | 2200+620 |  | 2820 | [13 empty] | VV | 2 | 2 | True | 1 | ROZPOCET
16 | K | 181111112 | Plošná úprava terénu do 500 m2 zemina tř 1 až 4 nerovnosti do +/- 100 mm ve svahu do 1:2 | m2 | 2200 |  | 0 | CS ÚRS 2015 01 |  |  | základní |  | 0 | 0 | 0 | 0 | 0 | 4 | K | 2 |  |  |  | ROZPOCET | 0 | 0 | 0 | 0 | 0 | 1 | 0 | 4 | -295286093
| PP |  | Plošná úprava terénu v zemině tř. 1 až 4 s urovnáním povrchu bez doplnění ornice souvislé plochy do 500 m2 při nerovnostech terénu přes +/-50 do +/- 100 mm na svahu přes 1:5 do 1:2 | [15 empty] | PP | 2
| P |  | Poznámka k položce: viz TZ př.č. D.2.9.1 a př.č. D.2.9.2 až 5 | [15 empty] | P | 2
17 | K | 182101101 | Svahování v zářezech v hornině tř. 1 až 4 | m2 | 620 |  | 0 | CS ÚRS 2015 01 |  |  | základní |  | 0 | 0 | 0 | 0 | 0 | 4 | K | 2 |  |  |  | ROZPOCET | 0 | 0 | 0 | 0 | 0 | 1 | 0 | 4 | -1652385619
| PP |  | Svahování trvalých svahů do projektovaných profilů s potřebným přemístěním výkopku při svahování v zářezech v hornině tř. 1 až 4 | [15 empty] | PP | 2
18 | K | 182301121 | Rozprostření ornice pl do 500 m2 ve svahu přes 1:5 tl vrstvy do 100 mm | m2 | 620 |  | 0 | CS ÚRS 2015 01 |  |  | základní |  | 0 | 0 | 0 | 0 | 0 | 4 | K | 2 |  |  |  | ROZPOCET | 0 | 0 | 0 | 0 | 0 | 1 | 0 | 4 | -1653019738
| PP |  | Rozprostření a urovnání ornice ve svahu sklonu přes 1:5 při souvislé ploše do 500 m2, tl. vrstvy do 100 mm | [15 empty] | PP | 2
| P |  | Poznámka k položce: viz TZ př.č. D.2.1.1 a př.č. D.2.1.2 až 9 | [15 empty] | P | 2
| VV |  | koryto | [15 empty] | VV | 2 | 1 | True | 0 | ROZPOCET
| VV |  | 62/0,1 |  | 620 | [13 empty] | VV | 2 | 2 | True | 1 | ROZPOCET
19 | K | 182301133 | Rozprostření ornice pl přes 500 m2 ve svahu nad 1:5 tl vrstvy do 200 mm | m2 | 2200 |  | 0 | CS ÚRS 2015 01 |  |  | základní |  | 0 | 0 | 0 | 0 | 0 | 4 | K | 2 |  |  |  | ROZPOCET | 0 | 0 | 0 | 0 | 0 | 1 | 0 | 4 | -563875054
| PP |  | Rozprostření a urovnání ornice ve svahu sklonu přes 1:5 při souvislé ploše přes 500 m2, tl. vrstvy přes 150 do 200 mm | [15 empty] | PP | 2
| P |  | Poznámka k položce: viz TZ př.č. D.2.1.1 a př.č. D.2.1.2 až 9 | [15 empty] | P | 2
| VV |  | pracovní przh | [15 empty] | VV | 2 | 1 | True | 0 | ROZPOCET
| VV |  | 2200 |  | 2200 | [13 empty] | VV | 2 | 2 | True | 1 | ROZPOCET
| D | 3 | Svislé a kompletní konstrukce |  |  |  | 0 | [5 empty] | 0 |  | 44.138 |  | 0 | 1 | D | 1 |  |  |  | ROZPOCET | [6 empty] | 0
20 | K | 380326233 | Kompletní konstrukce ČOV, nádrží nebo vodojemů, kanálů, jímek ze ŽB mrazuvzdorného tř. C 25/30 FX3 tl nad 300 mm | m3 | 17.4 |  | 0 | CS ÚRS 2015 01 |  |  | základní |  | 0 | 2.5074 | 43.6296 | 0 | 0 | 4 | K | 2 |  |  |  | ROZPOCET | 0 | 0 | 0 | 0 | 0 | 1 | 0 | 4 | -1219620685
| PP |  | Kompletní konstrukce čistíren odpadních vod, nádrží, vodojemů, kanálů z betonu železového bez výztuže a bednění pro prostředí s mrazovými cykly C 25/30 XF3, tl. přes 300 mm | [15 empty] | PP | 2
| P |  | Poznámka k položce: viz TZ př.č. D.2.1.1 a př.č. D.2.1.2 až 9 | [15 empty] | P | 2
| VV |  | 6,6*2,8*1 |  | 18.48 | [13 empty] | VV | 2 | 2 | True | 0 | ROZPOCET
| VV |  | -0,6*1,8*1 |  | -1.08 | [13 empty] | VV | 2 | 2 | True | 0 | ROZPOCET
| VV |  | Součet |  | 17.4 | [13 empty] | VV | 2 | 4 | True | 1 | ROZPOCET
21 | K | 380356231 | Bednění kompletních konstrukcí ČOV, nádrží nebo vodojemů kanálů a jímek, neomítaných ploch rovinných zřízení | m2 | 44 |  | 0 | CS ÚRS 2015 01 |  |  | základní |  | 0 | 0.00265 | 0.1166 | 0 | 0 | 4 | K | 2 |  |  |  | ROZPOCET | 0 | 0 | 0 | 0 | 0 | 1 | 0 | 4 | 379203370
| PP |  | Bednění kompletních konstrukcí čistíren odpadních vod, nádrží, vodojemů, kanálů konstrukcí neomítaných z betonu prostého nebo železového ploch rovinných zřízení | [15 empty] | PP | 2
| P |  | Poznámka k položce: viz TZ př.č. D.2.1.1 a př.č. D.2.1.2 až 9 | [15 empty] | P | 2
| VV |  | 2*(6,6+1)*2,8 |  | 42.56 | [13 empty] | VV | 2 | 2 | True | 0 | ROZPOCET
| VV |  | -0,6*1,8*2 |  | -2.16 | [13 empty] | VV | 2 | 2 | True | 0 | ROZPOCET
| VV |  | 1*1,8*2 |  | 3.6 | [13 empty] | VV | 2 | 2 | True | 0 | ROZPOCET
| VV |  | Součet |  | 44 | [13 empty] | VV | 2 | 4 | True | 1 | ROZPOCET
22 | K | 380356232 | Bednění kompletních konstrukcí ČOV, nádrží nebo vodojemů neomítaných ploch rovinných odstranění | m2 | 44 |  | 0 | CS ÚRS 2015 01 |  |  | základní |  | 0 | 0 | 0 | 0 | 0 | 4 | K | 2 |  |  |  | ROZPOCET | 0 | 0 | 0 | 0 | 0 | 1 | 0 | 4 | 910031660
| PP |  | Bednění kompletních konstrukcí čistíren odpadních vod, nádrží, vodojemů, kanálů konstrukcí neomítaných z betonu prostého nebo železového ploch rovinných odstranění | [15 empty] | PP | 2
23 | K | 380361011 | Výztuž kompletních konstrukcí ČOV, nádrží nebo vodojemů ze svařovaných sítí KARI | t | 0.372 |  | 0 | CS ÚRS 2015 01 |  |  | základní |  | 0 | 1.0531 | 0.39174 | 0 | 0 | 4 | K | 2 |  |  |  | ROZPOCET | 0 | 0 | 0 | 0 | 0 | 1 | 0 | 4 | 1498576614
| PP |  | Výztuž kompletních konstrukcí čistíren odpadních vod, nádrží, vodojemů, kanálů ze svařovaných sítí z drátů typu KARI | [15 empty] | PP | 2
| P |  | Poznámka k položce: viz TZ př.č. D.2.1.1 a př.č. D.2.1.2 až 9 | [15 empty] | P | 2
| VV |  | 52*6,5/1000*1,1 |  | 0.372 | [13 empty] | VV | 2 | 2 | True | 1 | ROZPOCET
| D | 4 | Vodorovné konstrukce |  |  |  | 0 | [5 empty] | 0 |  | 195.0812 |  | 0 | 1 | D | 1 |  |  |  | ROZPOCET | [6 empty] | 0
24 | K | 461211712 | Patka z lomového kamene pro dlažbu na sucho s vylitím spár cementovou maltou | m3 | 1.8 |  | 0 | CS ÚRS 2015 01 |  |  | základní |  | 0 | 2.7999 | 5.0398 | 0 | 0 | 4 | K | 2 |  |  |  | ROZPOCET | 0 | 0 | 0 | 0 | 0 | 1 | 0 | 4 | -1376024908
| PP |  | Patka z lomového kamene lomařsky upraveného pro dlažbu zděná na sucho s vylitím spár cementovou maltou | [15 empty] | PP | 2
| P |  | Poznámka k položce: viz TZ př.č. D.2.1.1 a př.č. D.2.1.2 až 9 | [15 empty] | P | 2
| VV |  | 0,6*0,6*5 |  | 1.8 | [13 empty] | VV | 2 | 2 | True | 1 | ROZPOCET
25 | K | 463212111 | Rovnanina z lomového kamene upraveného s vyklínováním spár úlomky kamene, velikost zrn 20-40kg | m3 | 4.491 |  | 0 | CS ÚRS 2015 01 |  |  | základní |  | 0 | 1.9968 | 8.9676 | 0 | 0 | 4 | K | 2 |  |  |  | ROZPOCET | 0 | 0 | 0 | 0 | 0 | 1 | 0 | 4 | -201437056
| PP |  | Rovnanina z lomového kamene upraveného, tříděného jakékoliv tloušťky rovnaniny s vyklínováním spár a dutin úlomky kamene | [15 empty] | PP | 2
| P |  | Poznámka k položce: viz TZ př.č. D.2.1.1 a př.č. D.2.1.2 až 9 | [15 empty] | P | 2
| VV |  | čela propustku | [15 empty] | VV | 2 | 1 | True | 0 | ROZPOCET
| VV |  | (4,99*1,5*0,3)*2 |  | 4.491 | [13 empty] | VV | 2 | 2 | True | 1 | ROZPOCET
26 | K | 464,4 | Zřízení dřevěných prahů příčných pro stabilizaci sklonu svahu, vč. dodávka materiálů (kulatina DN150, dl. 1m - 6ks, kulatina DN 150, dl. 6,7m - 3ks) | ks | 6 |  | 0 |  |  |  | základní |  | 0 | 0 | 0 | 0 | 0 | 4 | K | 2 |  |  |  | ROZPOCET | 0 | 0 | 0 | 0 | 0 | 1 | 0 | 4 | -1469228963
| PP |  | Zřízení dřevěných prahů příčných pro stabilizaci sklonu svahu, vč. dodávka materiálů | [15 empty] | PP | 2
| P |  | Poznámka k položce: viz TZ př.č. D.2.1.1 a př.č. D.2.1.2 až 9 | [15 empty] | P | 2
| VV |  | 6 |  | 6 | [13 empty] | VV | 2 | 2 | True | 1 | ROZPOCET
27 | K | 464511122 | Pohoz z kamene záhozového hmotnosti do 200 kg z terénu | m3 | 4.4 |  | 0 | CS ÚRS 2015 01 |  |  | základní |  | 0 | 2.052 | 9.0288 | 0 | 0 | 4 | K | 2 |  |  |  | ROZPOCET | 0 | 0 | 0 | 0 | 0 | 1 | 0 | 4 | 715075811
| PP |  | Pohoz dna nebo svahů jakékoliv tloušťky z kamene záhozového z terénu, hmotnosti jednotlivých kamenů do 200 kg | [15 empty] | PP | 2
| P |  | Poznámka k položce: viz TZ př.č. D.2.1.1 a př.č. D.2.1.2 až 9 | [15 empty] | P | 2
| VV |  | 5*2,2*0,4 |  | 4.4 | [13 empty] | VV | 2 | 2 | True | 1 | ROZPOCET
28 | K | 464571121 | Pohoz z kameniva těženého hrubého zrno od 16 až 63 do 32 až 63 mm z terénu | m3 | 85 |  | 0 | CS ÚRS 2015 01 |  |  | základní |  | 0 | 2.004 | 170.34 | 0 | 0 | 4 | K | 2 |  |  |  | ROZPOCET | 0 | 0 | 0 | 0 | 0 | 1 | 0 | 4 | 1992842002
| PP |  | Pohoz dna nebo svahů jakékoliv tloušťky z kameniva těženého hrubého, z terénu, frakce do 63 mm | [15 empty] | PP | 2
| P |  | Poznámka k položce: viz TZ př.č. D.2.1.1 a př.č. D.2.1.2 až 9 | [15 empty] | P | 2
| VV |  | 250*2*0,17 |  | 85 | [13 empty] | VV | 2 | 2 | True | 1 | ROZPOCET
29 | K | 469151111 | Zřízení břehového opevnění sklon do 1:1 | m2 | 500 |  | 0 | CS ÚRS 2015 01 |  |  | základní |  | 0 | 0.0022 | 1.1 | 0 | 0 | 4 | K | 2 |  |  |  | ROZPOCET | 0 | 0 | 0 | 0 | 0 | 1 | 0 | 4 | -1760152348
| PP |  | Zřízení břehového opevnění sklonu do 1:1 | [15 empty] | PP | 2
| P |  | Poznámka k položce: viz TZ př.č. D.2.1.1 a př.č. D.2.1.2 až 9 | [15 empty] | P | 2
| VV |  | 250*2 |  | 500 | [13 empty] | VV | 2 | 2 | True | 1 | ROZPOCET
30 | M | 693210260 | gobionová matrace tl. 170mm, oka 50x50mm | m2 | 550 |  | 0 | CS ÚRS 2015 01 |  |  | základní |  | 0 | 0.0011 | 0.605 | 0 | 0 | 8 | M | 2 |  |  |  | ROZPOCET | 0 | 0 | 0 | 0 | 0 | 1 | 0 | 4 | -914977463
| PP |  | geomříže, geomatrace, geobuňky geomříže - stabilizace podkladních vrstev , gobionová matrace tl. 170mm, oka 50x50mm | [15 empty] | PP | 2
| VV |  | 500*1,1 'Přepočtené koeficientem množství |  | 550 | [13 empty] | VV | 2 | 2 | False | 1 | ROZPOCET
| D | 9 | Ostatní konstrukce a práce, bourání |  |  |  | 0 | [5 empty] | 0 |  | 10.7302 |  | 2.325 | 1 | D | 1 |  |  |  | ROZPOCET | [6 empty] | 0
31 | K | 900,1 | Zafoukání trubního propojení DN 300 interní řídkou beton. směsí, vč. dodávky směsi | m3 | 5 |  | 0 |  |  |  | základní |  | 0 | 0 | 0 | 0 | 0 | 4 | K | 2 |  |  |  | ROZPOCET | 0 | 0 | 0 | 0 | 0 | 1 | 0 | 4 | -399601632
| PP |  | Zafoukání propustku DN 800 interní řídkou beton. směsí, vč. dodávky směsi | [15 empty] | PP | 2
| P |  | Poznámka k položce: viz TZ př.č. D.2.1.1 a př.č. D.2.1.2 až 9 | [15 empty] | P | 2
| VV |  | 5 |  | 5 | [13 empty] | VV | 2 | 2 | True | 1 | ROZPOCET
32 | K | 900,2 | Odstranění stávajících fošen z odtokového objektu s jílem, vč. odvozu a likvidace | ks | 16 |  | 0 |  |  |  | základní |  | 0 | 0 | 0 | 0 | 0 | 4 | K | 2 |  |  |  | ROZPOCET | 0 | 0 | 0 | 0 | 0 | 1 | 0 | 4 | 1263603651
| PP |  | Odstranění stávajících fošen z odtokového objektu s jílem, vč. odvozu a likvidace | [15 empty] | PP | 2
| P |  | Poznámka k položce: viz TZ př.č. D.2.1.1 a př.č. D.2.1.2 až 9 | [15 empty] | P | 2
| VV |  | 14+2 |  | 16 | [13 empty] | VV | 2 | 2 | True | 1 | ROZPOCET
33 | K | 900,3 | Dodávka + montáž nových fošen dl. 1,1m (50x250 - 14ks, 50x160 - 2ks) do odtokového objektu, vč. utěsnění jílem | ks | 16 |  | 0 |  |  |  | základní |  | 0 | 0 | 0 | 0 | 0 | 4 | K | 2 |  |  |  | ROZPOCET | 0 | 0 | 0 | 0 | 0 | 1 | 0 | 4 | 1833227768
| PP |  | Dodávka + montáž nových fošen dl. 1,1m (50x250 - 14ks, 50x160 - 2ks) do odtokového objektu, vč. utěsnění jílem | [15 empty] | PP | 2
| P |  | Poznámka k položce: viz TZ př.č. D.2.1.1 a př.č. D.2.1.2 až 9 | [15 empty] | P | 2
| VV |  | 14+2 |  | 16 | [13 empty] | VV | 2 | 2 | True | 1 | ROZPOCET
34 | K | 900,4 | Výměna zakrytí odtokového objektu z fošen 50x200x1350, jejich demontož odvoz a likvidace + dodávka a montáž nových | ks | 16 |  | 0 |  |  |  | základní |  | 0 | 0 | 0 | 0 | 0 | 4 | K | 2 |  |  |  | ROZPOCET | 0 | 0 | 0 | 0 | 0 | 1 | 0 | 4 | -750814910
| PP |  | Výměna zakrytí odtokového objektu z fošen 50x200x1350, jejich demontož odvoz a likvidace + dodávka a montáž nových | [15 empty] | PP | 2
| P |  | Poznámka k položce: viz TZ př.č. D.2.1.1 a př.č. D.2.1.2 až 9 | [15 empty] | P | 2
| VV |  | 14+2 |  | 16 | [13 empty] | VV | 2 | 2 | True | 1 | ROZPOCET
35 | K | 900,5 | Otryskání a natření stávajících U-profilů | m2 | 3.944 |  | 0 |  |  |  | základní |  | 0 | 0 | 0 | 0 | 0 | 4 | K | 2 |  |  |  | ROZPOCET | 0 | 0 | 0 | 0 | 0 | 1 | 0 | 4 | 1406067822
| PP |  | Otryskání a natření stávajících U-profilů | [15 empty] | PP | 2
| P |  | Poznámka k položce: viz TZ př.č. D.2.1.1 a př.č. D.2.1.2 až 9 | [15 empty] | P | 2
| VV |  | (0,08+0,045+0,045+0,045+0,045+0,08)*2,9*4 |  | 3.944 | [13 empty] | VV | 2 | 2 | True | 1 | ROZPOCET
36 | K | 900,6 | Dodávka + montáž stavidlo š=0,6m, výška desky 1,6m třístranné těsnící, ruční ovládání, prodloužený rám dl.2,9m | m2 | 1 |  | 0 |  |  |  | základní |  | 0 | 0 | 0 | 0 | 0 | 4 | K | 2 |  |  |  | ROZPOCET | 0 | 0 | 0 | 0 | 0 | 1 | 0 | 4 | 1930515033
| PP |  | Dodávka + montáž stavidlo š=0,6m, výška desky 1,6m třístranné těsnící, ruční ovládání, prodloužený rám dl.2,9m | [15 empty] | PP | 2
| P |  | Poznámka k položce: viz TZ př.č. D.2.1.1 a př.č. D.2.1.2 až 9 | [15 empty] | P | 2
| VV |  | 1 |  | 1 | [13 empty] | VV | 2 | 2 | True | 1 | ROZPOCET
| VV |  |  |  | 0 | [13 empty] | VV | 2 | 2 | True | 0 | ROZPOCET
| VV |  |  |  | 0 | [13 empty] | VV | 2 | 2 | True | 0 | ROZPOCET
| VV |  |  |  | 0 | [13 empty] | VV | 2 | 2 | True | 0 | ROZPOCET
| VV |  |  |  | 0 | [13 empty] | VV | 2 | 2 | True | 0 | ROZPOCET
| VV |  |  |  | 0 | [13 empty] | VV | 2 | 2 | True | 0 | ROZPOCET
| VV |  |  |  | 0 | [13 empty] | VV | 2 | 2 | True | 0 | ROZPOCET
| VV |  |  |  | 0 | [13 empty] | VV | 2 | 2 | True | 0 | ROZPOCET
| VV |  |  |  | 0 | [13 empty] | VV | 2 | 2 | True | 0 | ROZPOCET
| VV |  |  |  | 0 | [13 empty] | VV | 2 | 2 | True | 0 | ROZPOCET
| VV |  |  |  | 0 | [13 empty] | VV | 2 | 2 | True | 0 | ROZPOCET
| VV |  |  |  | 0 | [13 empty] | VV | 2 | 2 | True | 0 | ROZPOCET
37 | K | 900,7 | Dodávka + montáž nových fošen dl. 0,7m (50x250mm ) pro odběrný objekt | ks | 2 |  | 0 |  |  |  | základní |  | 0 | 0 | 0 | 0 | 0 | 4 | K | 2 |  |  |  | ROZPOCET | 0 | 0 | 0 | 0 | 0 | 1 | 0 | 4 | -1619415261
| PP |  | Dodávka + montáž nových fošen dl. 0,7m (50x250mm ) pro odběrný objekt | [15 empty] | PP | 2
| P |  | Poznámka k položce: viz TZ př.č. D.2.1.1 a př.č. D.2.1.2 až 9 | [15 empty] | P | 2
| VV |  | 2 |  | 2 | [13 empty] | VV | 2 | 2 | True | 1 | ROZPOCET
38 | K | 900,8 | Dodávka + montáž kompozitní materiál rošt 600x700x50mm zapuštěný do beten. kce | ks | 2 |  | 0 |  |  |  | základní |  | 0 | 0 | 0 | 0 | 0 | 4 | K | 2 |  |  |  | ROZPOCET | 0 | 0 | 0 | 0 | 0 | 1 | 0 | 4 | 690623501
| PP |  | Dodávka + montáž kompozitní materiál rošt 600x700x50mm zapuštěný do beten. kce | [15 empty] | PP | 2
| P |  | Poznámka k položce: viz TZ př.č. D.2.1.1 a př.č. D.2.1.2 až 9 | [15 empty] | P | 2
| VV |  | 2 |  | 2 | [13 empty] | VV | 2 | 2 | True | 1 | ROZPOCET
39 | K | 900,9 | Dodávka + montáž kompozitní materiál zábradlí v1,1m | m | 3 |  | 0 |  |  |  | základní |  | 0 | 0 | 0 | 0 | 0 | 4 | K | 2 |  |  |  | ROZPOCET | 0 | 0 | 0 | 0 | 0 | 1 | 0 | 4 | -1417256841
| PP |  | Dodávka + montáž kompozitní materiál zábradlí v1,1m | [15 empty] | PP | 2
| P |  | Poznámka k položce: viz TZ př.č. D.2.1.1 a př.č. D.2.1.2 až 9 | [15 empty] | P | 2
| VV |  | 3 |  | 3 | [13 empty] | VV | 2 | 2 | True | 1 | ROZPOCET
40 | K | 919521140 | Zřízení silničního propustku z trub betonových nebo ŽB DN 600 vč. beton. lóže | m | 6.2 |  | 0 | CS ÚRS 2015 01 |  |  | základní |  | 0 | 0.88535 | 5.4892 | 0 | 0 | 4 | K | 2 |  |  |  | ROZPOCET | 0 | 0 | 0 | 0 | 0 | 1 | 0 | 4 | 776851380
| PP |  | Zřízení silničního propustku z trub betonových nebo železobetonových DN 600 mm | [15 empty] | PP | 2
| P |  | Poznámka k položce: viz TZ př.č. D.2.1.1 a př.č. D.2.1.2 až 9 | [15 empty] | P | 2
| VV |  | 6,2 |  | 6.2 | [13 empty] | VV | 2 | 2 | True | 1 | ROZPOCET
41 | K | 919,1 | Příplatek za seříznutí trouby do požadovaného tvaru čela | ks | 2 |  | 0 |  |  |  | základní |  | 0 | 0 | 0 | 0 | 0 | 4 | K | 2 |  |  |  | ROZPOCET | 0 | 0 | 0 | 0 | 0 | 1 | 0 | 4 | -163698684
| PP |  | Příplatek za seříznutí trouby do požadovaného tvaru čela | [15 empty] | PP | 2
42 | M | 592224100 | trouba hrdlová přímá železobetonová s integrovaným těsněním TZH-Q 600/2500 60 x 250 x 10 cm | kus | 3 |  | 0 | CS ÚRS 2015 01 |  |  | základní |  | 0 | 1.747 | 5.241 | 0 | 0 | 8 | M | 2 |  |  |  | ROZPOCET | 0 | 0 | 0 | 0 | 0 | 1 | 0 | 4 | 602128160
| PP |  | trouby pro splaškové odpadní vody železobetonové trouby hrdlové přímé s integrovaným těsněním TZH-Q 600/2500 integro 60 x 250 x 10 | [15 empty] | PP | 2
43 | K | 969021131 | Vybourání kanalizačního potrubí DN do 300 | m | 25 |  | 0 | CS ÚRS 2015 01 |  |  | základní |  | 0 | 0 | 0 | 0.093 | 2.325 | 4 | K | 2 |  |  |  | ROZPOCET | 0 | 0 | 0 | 0 | 0 | 1 | 0 | 4 | -297838522
| PP |  | Vybourání kanalizačního potrubí DN do 300 mm | [15 empty] | PP | 2
| P |  | Poznámka k položce: viz TZ př.č. D.2.1.1 a př.č. D.2.1.2 až 9 | [15 empty] | P | 2
| D | 997 | Přesun sutě |  |  |  | 0 | [5 empty] | 0 |  | 0 |  | 0 | 1 | D | 1 |  |  |  | ROZPOCET | [6 empty] | 0
44 | K | 997013509 | Příplatek k odvozu suti a vybouraných hmot na skládku ZKD 1 km přes 1 km | t | 32.55 |  | 0 | CS ÚRS 2015 01 |  |  | základní |  | 0 | 0 | 0 | 0 | 0 | 4 | K | 2 |  |  |  | ROZPOCET | 0 | 0 | 0 | 0 | 0 | 1 | 0 | 4 | -1634954419
| PP |  | Odvoz suti a vybouraných hmot na skládku nebo meziskládku se složením, na vzdálenost Příplatek k ceně za každý další i započatý 1 km přes 1 km | [15 empty] | PP | 2
| VV |  | 2,325*14 'Přepočtené koeficientem množství |  | 32.55 | [13 empty] | VV | 2 | 2 | False | 1 | ROZPOCET
45 | K | 997013511 | Odvoz suti a vybouraných hmot z meziskládky na skládku do 1 km s naložením a se složením | t | 2.325 |  | 0 | CS ÚRS 2015 01 |  |  | základní |  | 0 | 0 | 0 | 0 | 0 | 4 | K | 2 |  |  |  | ROZPOCET | 0 | 0 | 0 | 0 | 0 | 1 | 0 | 4 | -731832262
| PP |  | Odvoz suti a vybouraných hmot z meziskládky na skládku s naložením a se složením, na vzdálenost do 1 km | [15 empty] | PP | 2
46 | K | 997013801 | Poplatek za uložení stavebního betonového odpadu na skládce (skládkovné) | t | 2.325 |  | 0 | CS ÚRS 2015 01 |  |  | základní |  | 0 | 0 | 0 | 0 | 0 | 4 | K | 2 |  |  |  | ROZPOCET | 0 | 0 | 0 | 0 | 0 | 1 | 0 | 4 | 104555133
| PP |  | Poplatek za uložení stavebního odpadu na skládce (skládkovné) betonového | [15 empty] | PP | 2
| D | 998 | Přesun hmot |  |  |  | 0 | [5 empty] | 0 |  | 0 |  | 0 | 1 | D | 1 |  |  |  | ROZPOCET | [6 empty] | 0
47 | K | 998332011 | Přesun hmot pro úpravy vodních toků a kanály | t | 285.999 |  | 0 | CS ÚRS 2015 01 |  |  | základní |  | 0 | 0 | 0 | 0 | 0 | 4 | K | 2 |  |  |  | ROZPOCET | 0 | 0 | 0 | 0 | 0 | 1 | 0 | 4 | 1579371455
| PP |  | Přesun hmot pro úpravy vodních toků a kanály, hráze rybníků apod. dopravní vzdálenost do 500 m | [15 empty] | PP | 2

## 02 - SO 106 Lávka pro pěš...
| List obsahuje: |  | 1) Krycí list soupisu | 2) Rekapitulace |  |  | 3) Soupis prací | Zpět na list: | Rekapitulace stavby
[9 empty] | >> skryté sloupce << | [9 empty] | {01cc82a2-e2a9-4538-a51b-2d30f44b6f04}
2
| KRYCÍ LIST SOUPISU | [8 empty] | v --- níže se nacházejí doplnkové a pomocné údaje k sestavám --- v | [8 empty] | False
Stavba:
Revitalizace Mlýnského náhonu Proskovice
Objekt:
02 - SO 106 Lávka pro pěší č.2
| KSO: |  |  |  |  | CC-CZ:
| Místo: |  |  |  |  | Datum: | 12. 11. 2015
| Zadavatel: |  |  |  |  | IČ:
|  | Statutární mšsto Ostrava, MO Proskovice |  |  |  | DIČ:
| Uchazeč: |  |  |  |  | IČ:
DIČ:
| Projektant: |  |  |  |  | IČ:
|  | Sweco Hydroprojekt a.s., OZ Ostrava |  |  |  | DIČ:
Poznámka:
| Cena bez DPH | [5 empty] | 0
|  |  | Základ daně |  |  | Sazba daně | Výše daně
| DPH | základní | 0 |  |  | 21% | 0
|  | snížená | 0 |  |  | 15% | 0
|  | zákl. přenesená | 0 |  |  | 21% | 0
|  | sníž. přenesená | 0 |  |  | 15% | 0
|  | nulová | 0 |  |  | 0% | 0
| Cena s DPH |  |  | v | CZK |  | 0
REKAPITULACE ČLENĚNÍ SOUPISU PRACÍ
Stavba:
Revitalizace Mlýnského náhonu Proskovice
Objekt:
02 - SO 106 Lávka pro pěší č.2
Místo: | [5 empty] | Datum: | 12. 11. 2015
Zadavatel: |  |  | Statutární mšsto Ostrava, MO Proskovice |  |  | Projektant: | Sweco Hydroprojekt a.s., OZ Ostrava
Uchazeč:
Kód dílu - Popis | [6 empty] | Cena celkem [CZK]
Náklady soupisu celkem | [6 empty] | 0 | [12 empty] | -1
| HSV - Práce a dodávky HSV | [5 empty] | 0
| 1 - Zemní práce | [5 empty] | 0
| 2 - Zakládání | [5 empty] | 0
| 3 - Svislé a kompletní konstrukce | [5 empty] | 0
| 4 - Vodorovné konstrukce | [5 empty] | 0
| 5 - Komunikace pozemní | [5 empty] | 0
| 998 - Přesun hmot | [5 empty] | 0
| PSV - Práce a dodávky PSV | [5 empty] | 0
| 762 - Konstrukce tesařské | [5 empty] | 0
| 783 - Dokončovací práce - nátěry | [5 empty] | 0
SOUPIS PRACÍ
Stavba:
Revitalizace Mlýnského náhonu Proskovice
Objekt:
02 - SO 106 Lávka pro pěší č.2
Místo: | [5 empty] | Datum: | 12. 11. 2015
Zadavatel: |  |  | Statutární mšsto Ostrava, MO Proskovice |  |  | Projektant: | Sweco Hydroprojekt a.s., OZ Ostrava
Uchazeč:
PČ | Typ | Kód | Popis | MJ | Množství | J.cena [CZK] | Cena celkem [CZK] | Cenová soustava |  | Poznámka | DPH | J. Nh [h] | Nh celkem [h] | J. hmotnost [t] | Hmotnost celkem [t] | J. suť [t] | Suť Celkem [t]
Náklady soupisu celkem | [6 empty] | 0 | [5 empty] | 0 |  | 5.5766 |  | 0 |  | D | -1 | [10 empty] | 0
| D | HSV | Práce a dodávky HSV |  |  |  | 0 | [5 empty] | 0 |  | 5.5661 |  | 0 | 1 | D | 0 |  |  |  | ROZPOCET | [6 empty] | 0
| D | 1 | Zemní práce |  |  |  | 0 | [5 empty] | 0 |  | 0 |  | 0 | 1 | D | 1 |  |  |  | ROZPOCET | [6 empty] | 0
1 | K | 131,1 | Zajištění základové spáry proti rozbřídanía zaplavení | kpl | 1 |  | 0 |  |  |  | základní |  | 0 | 0 | 0 | 0 | 0 | 4 | K | 2 |  |  |  | ROZPOCET | 0 | 0 | 0 | 0 | 0 | 1 | 0 | 4 | -36274156
| PP |  | Zajištění základové spáry proti rozbřídanía zaplavení | [15 empty] | PP | 2
| P |  | Poznámka k položce: viz TZ př.č. D.2.2.1 a př.č. D.2.2.2 a 3 | [15 empty] | P | 2
2 | K | 131201101 | Hloubení jam nezapažených v hornině tř. 3 objemu do 100 m3 | m3 | 11 |  | 0 | CS ÚRS 2015 01 |  |  | základní |  | 0 | 0 | 0 | 0 | 0 | 4 | K | 2 |  |  |  | ROZPOCET | 0 | 0 | 0 | 0 | 0 | 1 | 0 | 4 | -407381948
| PP |  | Hloubení nezapažených jam a zářezů s urovnáním dna do předepsaného profilu a spádu v hornině tř. 3 do 100 m3 | [15 empty] | PP | 2
| P |  | Poznámka k položce: viz TZ př.č. D.2.2.1 a př.č. D.2.2.2 a 3 | [15 empty] | P | 2
| VV |  | výkop | [15 empty] | VV | 2 | 1 | True | 0 | ROZPOCET
| VV |  | 2*5,5 |  | 11 | [13 empty] | VV | 2 | 2 | True | 1 | ROZPOCET
3 | K | 131201109 | Příplatek za lepivost u hloubení jam nezapažených v hornině tř. 3 | m3 | 11 |  | 0 | CS ÚRS 2015 01 |  |  | základní |  | 0 | 0 | 0 | 0 | 0 | 4 | K | 2 |  |  |  | ROZPOCET | 0 | 0 | 0 | 0 | 0 | 1 | 0 | 4 | 178101492
| PP |  | Hloubení nezapažených jam a zářezů s urovnáním dna do předepsaného profilu a spádu Příplatek k cenám za lepivost horniny tř. 3 | [15 empty] | PP | 2
4 | K | 162701105 | Vodorovné přemístění do 10000 m výkopku/sypaniny z horniny tř. 1 až 4 | m3 | 4 |  | 0 | CS ÚRS 2015 01 |  |  | základní |  | 0 | 0 | 0 | 0 | 0 | 4 | K | 2 |  |  |  | ROZPOCET | 0 | 0 | 0 | 0 | 0 | 1 | 0 | 4 | -1879062946
| PP |  | Vodorovné přemístění výkopku nebo sypaniny po suchu na obvyklém dopravním prostředku, bez naložení výkopku, avšak se složením bez rozhrnutí z horniny tř. 1 až 4 na vzdálenost přes 9 000 do 10 000 m | [15 empty] | PP | 2
| VV |  | 11-7 |  | 4 | [13 empty] | VV | 2 | 2 | True | 1 | ROZPOCET
5 | K | 171201201 | Uložení sypaniny na mezideponii | m3 | 4 |  | 0 | CS ÚRS 2015 01 |  |  | základní |  | 0 | 0 | 0 | 0 | 0 | 4 | K | 2 |  |  |  | ROZPOCET | 0 | 0 | 0 | 0 | 0 | 1 | 0 | 4 | 726052486
| PP |  | Uložení sypaniny na skládky | [15 empty] | PP | 2
6 | K | 174101101 | Zásyp jam, šachet rýh nebo kolem objektů sypaninou se zhutněním | m3 | 7 |  | 0 | CS ÚRS 2015 01 |  |  | základní |  | 0 | 0 | 0 | 0 | 0 | 4 | K | 2 |  |  |  | ROZPOCET | 0 | 0 | 0 | 0 | 0 | 1 | 0 | 4 | 1541476562
| PP |  | Zásyp sypaninou z jakékoliv horniny s uložením výkopku ve vrstvách se zhutněním jam, šachet, rýh nebo kolem objektů v těchto vykopávkách | [15 empty] | PP | 2
| P |  | Poznámka k položce: viz TZ př.č. D.2.2.1 a př.č. D.2.2.2 a 3 | [15 empty] | P | 2
| VV |  | 7 |  | 7 | [13 empty] | VV | 2 | 2 | True | 1 | ROZPOCET
7 | K | 182101101 | Svahování v zářezech v hornině tř. 1 až 4 | m2 | 20 |  | 0 | CS ÚRS 2015 01 |  |  | základní |  | 0 | 0 | 0 | 0 | 0 | 4 | K | 2 |  |  |  | ROZPOCET | 0 | 0 | 0 | 0 | 0 | 1 | 0 | 4 | 1966531559
| PP |  | Svahování trvalých svahů do projektovaných profilů s potřebným přemístěním výkopku při svahování v zářezech v hornině tř. 1 až 4 | [15 empty] | PP | 2
| P |  | Poznámka k položce: viz TZ př.č. D.2.2.1 a př.č. D.2.2.2 a 3 | [15 empty] | P | 2
| VV |  | "cca" 2*10 |  | 20 | [13 empty] | VV | 2 | 2 | True | 1 | ROZPOCET
| D | 2 | Zakládání |  |  |  | 0 | [5 empty] | 0 |  | 0.18041 |  | 0 | 1 | D | 1 |  |  |  | ROZPOCET | [6 empty] | 0
8 | K | 275321117 | Základové patky a bloky ze ŽB C 25/30, XC4, XF3, XA1 | m3 | 4.3 |  | 0 | CS ÚRS 2015 01 |  |  | základní |  | 0 | 0 | 0 | 0 | 0 | 4 | K | 2 |  |  |  | ROZPOCET | 0 | 0 | 0 | 0 | 0 | 1 | 0 | 4 | 1593405445
| PP |  | Základové konstrukce z betonu železového patky a bloky ve výkopu nebo na hlavách pilot C 25/30 | [15 empty] | PP | 2
| P |  | Poznámka k položce: viz TZ př.č. D.2.2.1 a př.č. D.2.2.2 a 3 | [15 empty] | P | 2
| VV |  | 2*2,15 |  | 4.3 | [13 empty] | VV | 2 | 2 | True | 1 | ROZPOCET
9 | K | 275354100R | Bednění základových patek - zřízení | m2 | 21.06 |  | 0 |  |  |  | základní |  | 0 | 0.00144 | 0.030326 | 0 | 0 | 4 | K | 2 |  |  |  | ROZPOCET | 0 | 0 | 0 | 0 | 0 | 1 | 0 | 4 | 1903243136
| PP |  | Bednění základových konstrukcí patek a bloků zřízení | [15 empty] | PP | 2
| P |  | Poznámka k položce: viz TZ př.č. D.2.2.1 a př.č. D.2.2.2 a 3 | [15 empty] | P | 2
| VV |  | 2*(2,2+0,5)*1,95*2 |  | 21.06 | [13 empty] | VV | 2 | 2 | True | 1 | ROZPOCET
10 | K | 275354211 | Bednění základových patek - odstranění | m2 | 21.06 |  | 0 | CS ÚRS 2015 01 |  |  | základní |  | 0 | 4e-05 | 0.0008424 | 0 | 0 | 4 | K | 2 |  |  |  | ROZPOCET | 0 | 0 | 0 | 0 | 0 | 1 | 0 | 4 | -1556450545
| PP |  | Bednění základových konstrukcí patek a bloků odstranění bednění | [15 empty] | PP | 2
11 | K | 275361412 | Výztuž základových patek a bloků ze svařovaných sítí | t | 0.142 |  | 0 | CS ÚRS 2015 01 |  |  | základní |  | 0 | 1.051 | 0.14924 | 0 | 0 | 4 | K | 2 |  |  |  | ROZPOCET | 0 | 0 | 0 | 0 | 0 | 1 | 0 | 4 | 1962217146
| PP |  | Výztuž základových konstrukcí patek a bloků ze svařovaných sítí, hmotnosti přes 3,5 do 6 kg/m2 | [15 empty] | PP | 2
| P |  | Poznámka k položce: viz TZ př.č. D.2.2.1 a př.č. D.2.2.2 a 3 | [15 empty] | P | 2
| VV |  | (1,95*2,2*7,5/1000*1,1)*2*2 |  | 0.142 | [13 empty] | VV | 2 | 2 | True | 1 | ROZPOCET
| D | 3 | Svislé a kompletní konstrukce |  |  |  | 0 | [5 empty] | 0 |  | 2.5184 |  | 0 | 1 | D | 1 |  |  |  | ROZPOCET | [6 empty] | 0
12 | K | 348181131 | Výroba mostního zábradlí trvalého ze dřeva měkkého hoblovaného s výplní, vč. dodávky materiálů | m | 14.8 |  | 0 | CS ÚRS 2015 01 |  |  | základní |  | 0 | 0.17016 | 2.5184 | 0 | 0 | 4 | K | 2 |  |  |  | ROZPOCET | 0 | 0 | 0 | 0 | 0 | 1 | 0 | 4 | 1564023084
| PP |  | Zábradlí mostní ze dřeva měkkého hoblovaného výšky do 1,1 m, osová vzdálenost sloupků do 2 m trvalé s výplní výroba | [15 empty] | PP | 2
| P |  | Poznámka k položce: viz TZ př.č. D.2.2.1 a př.č. D.2.2.2 a 3 | [15 empty] | P | 2
| VV |  | 7,4*2 |  | 14.8 | [13 empty] | VV | 2 | 2 | True | 1 | ROZPOCET
| D | 4 | Vodorovné konstrukce |  |  |  | 0 | [5 empty] | 0 |  | 2.8673 |  | 0 | 1 | D | 1 |  |  |  | ROZPOCET | [6 empty] | 0
13 | K | 421951114 | Dřevěná mostovka z měkkých fošen a hranolů | m3 | 1.53 |  | 0 | CS ÚRS 2015 01 |  |  | základní |  | 0 | 0.6071 | 0.92886 | 0 | 0 | 4 | K | 2 |  |  |  | ROZPOCET | 0 | 0 | 0 | 0 | 0 | 1 | 0 | 4 | 1980169694
| PP |  | Dřevěné deskové mostní nosné konstrukce mostovka z fošen a hranolů měkkých | [15 empty] | PP | 2
| P |  | Poznámka k položce: viz TZ př.č. D.2.2.1 a př.č. D.2.2.2 a 3 | [15 empty] | P | 2
| VV |  | "3" 3,14*0,04*0,04*2,2*70 |  | 0.774 | [13 empty] | VV | 2 | 2 | True | 0 | ROZPOCET
| VV |  | "4" 3,14*0,07*0,07*3,4*8 |  | 0.418 | [13 empty] | VV | 2 | 2 | True | 0 | ROZPOCET
| VV |  | "4a" 3,14*0,07*0,07*2,2*2 |  | 0.068 | [13 empty] | VV | 2 | 2 | True | 0 | ROZPOCET
| VV |  | "9" 0,08*0,06*0,8*14 |  | 0.054 | [13 empty] | VV | 2 | 2 | True | 0 | ROZPOCET
| VV |  | "10" 0,35*0,05*2,2*2 |  | 0.077 | [13 empty] | VV | 2 | 2 | True | 0 | ROZPOCET
| VV |  | Součet |  | 1.391 | [13 empty] | VV | 2 | 4 | True | 1 | ROZPOCET
| VV |  | 1,391*1,1 'Přepočtené koeficientem množství |  | 1.53 | [13 empty] | VV | 2 | 2 | False | 1 | ROZPOCET
14 | K | 423181112 | Dřevěná trámová mostní konstrukce z měkké kulatiny | m3 | 3.056 |  | 0 | CS ÚRS 2015 01 |  |  | základní |  | 0 | 0.63431 | 1.9385 | 0 | 0 | 4 | K | 2 |  |  |  | ROZPOCET | 0 | 0 | 0 | 0 | 0 | 1 | 0 | 4 | -205209020
| PP |  | Dřevěná trámová mostní konstrukce z měkkého dřeva z kulatiny | [15 empty] | PP | 2
| P |  | Poznámka k položce: viz TZ př.č. D.2.2.1 a př.č. D.2.2.2 a 3 | [15 empty] | P | 2
| VV |  | (3,15*0,175*0,175*7,2)*4 |  | 2.778 | [13 empty] | VV | 2 | 2 | True | 1 | ROZPOCET
| VV |  | 2,778*1,1 'Přepočtené koeficientem množství |  | 3.056 | [13 empty] | VV | 2 | 2 | False | 1 | ROZPOCET
| D | 5 | Komunikace pozemní |  |  |  | 0 | [5 empty] | 0 |  | 0 |  | 0 | 1 | D | 1 |  |  |  | ROZPOCET | [6 empty] | 0
15 | K | 564281100R | Podklad nebo podsyp ze štěrkopísku ŠP tl 350 mm (průměrná tloušťka) - náběhy na lávku | m2 | 14.3 |  | 0 |  |  |  | základní |  | 0 | 0 | 0 | 0 | 0 | 4 | K | 2 |  |  |  | ROZPOCET | 0 | 0 | 0 | 0 | 0 | 1 | 0 | 4 | 1995324736
| PP |  | Podklad nebo podsyp ze štěrkopísku ŠP s rozprostřením, vlhčením a zhutněním, po zhutnění průměrna tl. 350 mm | [15 empty] | PP | 2
| P |  | Poznámka k položce: viz TZ př.č. D.2.2.1 a př.č. D.2.2.2 a 3 | [15 empty] | P | 2
| VV |  | (3,25+3,25)*2,2 |  | 14.3 | [13 empty] | VV | 2 | 2 | True | 1 | ROZPOCET
| D | 998 | Přesun hmot |  |  |  | 0 | [5 empty] | 0 |  | 0 |  | 0 | 1 | D | 1 |  |  |  | ROZPOCET | [6 empty] | 0
16 | K | 998218111 | Přesun hmot pro mosty dřevěné v do 10 m | t | 5.566 |  | 0 | CS ÚRS 2015 01 |  |  | základní |  | 0 | 0 | 0 | 0 | 0 | 4 | K | 2 |  |  |  | ROZPOCET | 0 | 0 | 0 | 0 | 0 | 1 | 0 | 4 | -1405623450
| PP |  | Přesun hmot pro mosty dřevěné vodorovná dopravní vzdálenost do 100 m výška mostu do 10 m | [15 empty] | PP | 2
| D | PSV | Práce a dodávky PSV |  |  |  | 0 | [5 empty] | 0 |  | 0.01054 |  | 0 | 2 | D | 0 |  |  |  | ROZPOCET | [6 empty] | 0
| D | 762 | Konstrukce tesařské |  |  |  | 0 | [5 empty] | 0 |  | 0.0054616 |  | 0 | 2 | D | 1 |  |  |  | ROZPOCET | [6 empty] | 0
17 | K | 762083100R | Tlaková impregnace mpregnace řeziva proti dřevokaznému hmyzu, houbám a plísním | m3 | 5.057 |  | 0 |  |  |  | základní |  | 0 | 0.00108 | 0.0054616 | 0 | 0 | 16 | K | 2 |  |  |  | ROZPOCET | 0 | 0 | 0 | 0 | 0 | 1 | 0 | 16 | -1209048008
| PP |  | Práce společné pro tesařské konstrukce impregnace řeziva tlaková proti dřevokaznému hmyzu, houbám a plísním | [15 empty] | PP | 2
| P |  | Poznámka k položce: viz TZ př.č. D.2.2.1 a př.č. D.2.2.2 a 3 | [15 empty] | P | 2
| VV |  | 1,53+3,056 |  | 4.586 | [13 empty] | VV | 2 | 2 | True | 0 | ROZPOCET
| VV |  | zábradlí | [15 empty] | VV | 2 | 1 | True | 0 | ROZPOCET
| VV |  | 3,14*0,05*0,05*1,1*16 |  | 0.138 | [13 empty] | VV | 2 | 2 | True | 0 | ROZPOCET
| VV |  | 3,14*0,05*0,05*7,2*4 |  | 0.226 | [13 empty] | VV | 2 | 2 | True | 0 | ROZPOCET
| VV |  | 3,14*0,05*0,05*0,85*16 |  | 0.107 | [13 empty] | VV | 2 | 2 | True | 0 | ROZPOCET
| VV |  | Součet |  | 5.057 | [13 empty] | VV | 2 | 4 | True | 1 | ROZPOCET
| D | 783 | Dokončovací práce - nátěry |  |  |  | 0 | [5 empty] | 0 |  | 0.0050786 |  | 0 | 2 | D | 1 |  |  |  | ROZPOCET | [6 empty] | 0
18 | K | 783783312 | Nátěry tesařských kcí proti dřevokazným houbám, hmyzu a plísním preventivní dvojnásobné v exteriéru | m2 | 126.965 |  | 0 | CS ÚRS 2015 01 |  |  | základní |  | 0 | 4e-05 | 0.0050786 | 0 | 0 | 16 | K | 2 |  |  |  | ROZPOCET | 0 | 0 | 0 | 0 | 0 | 1 | 0 | 16 | -479988609
| PP |  | Nátěry tesařských konstrukcí protihnilobné, protiplísňové a protipožární proti dřevokazným houbám, hmyzu a plísním preventivní dvojnásobné v exteriéru bez provedení krycího nátěru | [15 empty] | PP | 2
| P |  | Poznámka k položce: viz TZ př.č. D.2.2.1 a př.č. D.2.2.2 a 3 | [15 empty] | P | 2
| VV |  | "2" 2*3,14*0,175*7,2*4 |  | 31.651 | [13 empty] | VV | 2 | 2 | True | 0 | ROZPOCET
| VV |  | "3" 2*3,14*0,04*2,2*70 |  | 38.685 | [13 empty] | VV | 2 | 2 | True | 0 | ROZPOCET
| VV |  | "4" 2*3,14*0,07*3,4*8 |  | 11.957 | [13 empty] | VV | 2 | 2 | True | 0 | ROZPOCET
| VV |  | "4a" 2*3,14*0,07*2,2*2 |  | 1.934 | [13 empty] | VV | 2 | 2 | True | 0 | ROZPOCET
| VV |  | "5" 2*3,14*0,05*1,1*16 |  | 5.526 | [13 empty] | VV | 2 | 2 | True | 0 | ROZPOCET
| VV |  | "6" 2*3,14*0,05*7,4*4 |  | 9.294 | [13 empty] | VV | 2 | 2 | True | 0 | ROZPOCET
| VV |  | "7" 2*3,14*0,05*0,85*16 |  | 4.27 | [13 empty] | VV | 2 | 2 | True | 0 | ROZPOCET
| VV |  | "8" 2*(0,1+0,018)*1*72 |  | 16.992 | [13 empty] | VV | 2 | 2 | True | 0 | ROZPOCET
| VV |  | "9" 2*(0,08+0,06)*0,8*14 |  | 3.136 | [13 empty] | VV | 2 | 2 | True | 0 | ROZPOCET
| VV |  | "10" 2*(0,35+0,05)*2,2*2 |  | 3.52 | [13 empty] | VV | 2 | 2 | True | 0 | ROZPOCET
| VV |  | Součet |  | 126.965 | [13 empty] | VV | 2 | 4 | True | 1 | ROZPOCET

## 03 - SO 107 Lávka pro pěš...
| List obsahuje: |  | 1) Krycí list soupisu | 2) Rekapitulace |  |  | 3) Soupis prací | Zpět na list: | Rekapitulace stavby
[9 empty] | >> skryté sloupce << | [9 empty] | {598814b2-cba3-4678-a16b-621eed7096ed}
2
| KRYCÍ LIST SOUPISU | [8 empty] | v --- níže se nacházejí doplnkové a pomocné údaje k sestavám --- v | [8 empty] | False
Stavba:
Revitalizace Mlýnského náhonu Proskovice
Objekt:
03 - SO 107 Lávka pro pěší č.3
| KSO: |  |  |  |  | CC-CZ:
| Místo: |  |  |  |  | Datum: | 12. 11. 2015
| Zadavatel: |  |  |  |  | IČ:
|  | Statutární mšsto Ostrava, MO Proskovice |  |  |  | DIČ:
| Uchazeč: |  |  |  |  | IČ:
DIČ:
| Projektant: |  |  |  |  | IČ:
|  | Sweco Hydroprojekt a.s., OZ Ostrava |  |  |  | DIČ:
Poznámka:
| Cena bez DPH | [5 empty] | 0
|  |  | Základ daně |  |  | Sazba daně | Výše daně
| DPH | základní | 0 |  |  | 21% | 0
|  | snížená | 0 |  |  | 15% | 0
|  | zákl. přenesená | 0 |  |  | 21% | 0
|  | sníž. přenesená | 0 |  |  | 15% | 0
|  | nulová | 0 |  |  | 0% | 0
| Cena s DPH |  |  | v | CZK |  | 0
REKAPITULACE ČLENĚNÍ SOUPISU PRACÍ
Stavba:
Revitalizace Mlýnského náhonu Proskovice
Objekt:
03 - SO 107 Lávka pro pěší č.3
Místo: | [5 empty] | Datum: | 12. 11. 2015
Zadavatel: |  |  | Statutární mšsto Ostrava, MO Proskovice |  |  | Projektant: | Sweco Hydroprojekt a.s., OZ Ostrava
Uchazeč:
Kód dílu - Popis | [6 empty] | Cena celkem [CZK]
Náklady soupisu celkem | [6 empty] | 0 | [12 empty] | -1
| HSV - Práce a dodávky HSV | [5 empty] | 0
| 1 - Zemní práce | [5 empty] | 0
| 2 - Zakládání | [5 empty] | 0
| 3 - Svislé a kompletní konstrukce | [5 empty] | 0
| 4 - Vodorovné konstrukce | [5 empty] | 0
| 5 - Komunikace pozemní | [5 empty] | 0
| 998 - Přesun hmot | [5 empty] | 0
| PSV - Práce a dodávky PSV | [5 empty] | 0
| 762 - Konstrukce tesařské | [5 empty] | 0
| 783 - Dokončovací práce - nátěry | [5 empty] | 0
SOUPIS PRACÍ
Stavba:
Revitalizace Mlýnského náhonu Proskovice
Objekt:
03 - SO 107 Lávka pro pěší č.3
Místo: | [5 empty] | Datum: | 12. 11. 2015
Zadavatel: |  |  | Statutární mšsto Ostrava, MO Proskovice |  |  | Projektant: | Sweco Hydroprojekt a.s., OZ Ostrava
Uchazeč:
PČ | Typ | Kód | Popis | MJ | Množství | J.cena [CZK] | Cena celkem [CZK] | Cenová soustava |  | Poznámka | DPH | J. Nh [h] | Nh celkem [h] | J. hmotnost [t] | Hmotnost celkem [t] | J. suť [t] | Suť Celkem [t]
Náklady soupisu celkem | [6 empty] | 0 | [5 empty] | 0 |  | 5.5527 |  | 0 |  | D | -1 | [10 empty] | 0
| D | HSV | Práce a dodávky HSV |  |  |  | 0 | [5 empty] | 0 |  | 5.5421 |  | 0 | 1 | D | 0 |  |  |  | ROZPOCET | [6 empty] | 0
| D | 1 | Zemní práce |  |  |  | 0 | [5 empty] | 0 |  | 0 |  | 0 | 1 | D | 1 |  |  |  | ROZPOCET | [6 empty] | 0
1 | K | 131,1 | Zajištění základové spáry proti rozbřídanía zaplavení | kpl | 1 |  | 0 |  |  |  | základní |  | 0 | 0 | 0 | 0 | 0 | 4 | K | 2 |  |  |  | ROZPOCET | 0 | 0 | 0 | 0 | 0 | 1 | 0 | 4 | 745817707
| PP |  | Zajištění základové spáry proti rozbřídanía zaplavení | [15 empty] | PP | 2
| P |  | Poznámka k položce: viz TZ př.č. D.2.3.1 a př.č. D.2.3.2 a 3 | [15 empty] | P | 2
2 | K | 131201101 | Hloubení jam nezapažených v hornině tř. 3 objemu do 100 m3 | m3 | 11 |  | 0 | CS ÚRS 2015 01 |  |  | základní |  | 0 | 0 | 0 | 0 | 0 | 4 | K | 2 |  |  |  | ROZPOCET | 0 | 0 | 0 | 0 | 0 | 1 | 0 | 4 | 543935615
| PP |  | Hloubení nezapažených jam a zářezů s urovnáním dna do předepsaného profilu a spádu v hornině tř. 3 do 100 m3 | [15 empty] | PP | 2
| P |  | Poznámka k položce: viz TZ př.č. D.2.3.1 a př.č. D.2.3.2 a 3 | [15 empty] | P | 2
| VV |  | výkop | [15 empty] | VV | 2 | 1 | True | 0 | ROZPOCET
| VV |  | 2*5,5 |  | 11 | [13 empty] | VV | 2 | 2 | True | 1 | ROZPOCET
3 | K | 131201109 | Příplatek za lepivost u hloubení jam nezapažených v hornině tř. 3 | m3 | 11 |  | 0 | CS ÚRS 2015 01 |  |  | základní |  | 0 | 0 | 0 | 0 | 0 | 4 | K | 2 |  |  |  | ROZPOCET | 0 | 0 | 0 | 0 | 0 | 1 | 0 | 4 | 468579559
| PP |  | Hloubení nezapažených jam a zářezů s urovnáním dna do předepsaného profilu a spádu Příplatek k cenám za lepivost horniny tř. 3 | [15 empty] | PP | 2
4 | K | 162701105 | Vodorovné přemístění do 10000 m výkopku/sypaniny z horniny tř. 1 až 4 | m3 | 4 |  | 0 | CS ÚRS 2015 01 |  |  | základní |  | 0 | 0 | 0 | 0 | 0 | 4 | K | 2 |  |  |  | ROZPOCET | 0 | 0 | 0 | 0 | 0 | 1 | 0 | 4 | 1789304595
| PP |  | Vodorovné přemístění výkopku nebo sypaniny po suchu na obvyklém dopravním prostředku, bez naložení výkopku, avšak se složením bez rozhrnutí z horniny tř. 1 až 4 na vzdálenost přes 9 000 do 10 000 m | [15 empty] | PP | 2
| VV |  | 11-7 |  | 4 | [13 empty] | VV | 2 | 2 | True | 1 | ROZPOCET
5 | K | 171201201 | Uložení sypaniny na mezideponii | m3 | 4 |  | 0 | CS ÚRS 2015 01 |  |  | základní |  | 0 | 0 | 0 | 0 | 0 | 4 | K | 2 |  |  |  | ROZPOCET | 0 | 0 | 0 | 0 | 0 | 1 | 0 | 4 | 1372803016
| PP |  | Uložení sypaniny na skládky | [15 empty] | PP | 2
6 | K | 174101101 | Zásyp jam, šachet rýh nebo kolem objektů sypaninou se zhutněním | m3 | 7 |  | 0 | CS ÚRS 2015 01 |  |  | základní |  | 0 | 0 | 0 | 0 | 0 | 4 | K | 2 |  |  |  | ROZPOCET | 0 | 0 | 0 | 0 | 0 | 1 | 0 | 4 | -1397510534
| PP |  | Zásyp sypaninou z jakékoliv horniny s uložením výkopku ve vrstvách se zhutněním jam, šachet, rýh nebo kolem objektů v těchto vykopávkách | [15 empty] | PP | 2
| P |  | Poznámka k položce: viz TZ př.č. D.2.3.1 a př.č. D.2.3.2 a 3 | [15 empty] | P | 2
| VV |  | 7 |  | 7 | [13 empty] | VV | 2 | 2 | True | 1 | ROZPOCET
7 | K | 182101101 | Svahování v zářezech v hornině tř. 1 až 4 | m2 | 20 |  | 0 | CS ÚRS 2015 01 |  |  | základní |  | 0 | 0 | 0 | 0 | 0 | 4 | K | 2 |  |  |  | ROZPOCET | 0 | 0 | 0 | 0 | 0 | 1 | 0 | 4 | -498202971
| PP |  | Svahování trvalých svahů do projektovaných profilů s potřebným přemístěním výkopku při svahování v zářezech v hornině tř. 1 až 4 | [15 empty] | PP | 2
| P |  | Poznámka k položce: viz TZ př.č. D.2.3.1 a př.č. D.2.3.2 a 3 | [15 empty] | P | 2
| VV |  | "cca" 2*10 |  | 20 | [13 empty] | VV | 2 | 2 | True | 1 | ROZPOCET
| D | 2 | Zakládání |  |  |  | 0 | [5 empty] | 0 |  | 0.15645 |  | 0 | 1 | D | 1 |  |  |  | ROZPOCET | [6 empty] | 0
8 | K | 275321117 | Základové patky a bloky ze ŽB C 25/30, XC4, XF3, XA1 | m3 | 4.3 |  | 0 | CS ÚRS 2015 01 |  |  | základní |  | 0 | 0 | 0 | 0 | 0 | 4 | K | 2 |  |  |  | ROZPOCET | 0 | 0 | 0 | 0 | 0 | 1 | 0 | 4 | 1132378696
| PP |  | Základové konstrukce z betonu železového patky a bloky ve výkopu nebo na hlavách pilot C 25/30 | [15 empty] | PP | 2
| P |  | Poznámka k položce: viz TZ př.č. D.2.3.1 a př.č. D.2.3.2 a 3 | [15 empty] | P | 2
| VV |  | 2*2,15 |  | 4.3 | [13 empty] | VV | 2 | 2 | True | 1 | ROZPOCET
9 | K | 275354100R | Bednění základových patek - zřízení | m2 | 18.36 |  | 0 |  |  |  | základní |  | 0 | 0.00144 | 0.026438 | 0 | 0 | 4 | K | 2 |  |  |  | ROZPOCET | 0 | 0 | 0 | 0 | 0 | 1 | 0 | 4 | -526789838
| PP |  | Bednění základových konstrukcí patek a bloků zřízení | [15 empty] | PP | 2
| P |  | Poznámka k položce: viz TZ př.č. D.2.3.1 a př.č. D.2.3.2 a 3 | [15 empty] | P | 2
| VV |  | 2*(2,2+0,5)*1,7*2 |  | 18.36 | [13 empty] | VV | 2 | 2 | True | 1 | ROZPOCET
10 | K | 275354211 | Bednění základových patek - odstranění | m2 | 18.36 |  | 0 | CS ÚRS 2015 01 |  |  | základní |  | 0 | 4e-05 | 0.0007344 | 0 | 0 | 4 | K | 2 |  |  |  | ROZPOCET | 0 | 0 | 0 | 0 | 0 | 1 | 0 | 4 | 1646036100
| PP |  | Bednění základových konstrukcí patek a bloků odstranění bednění | [15 empty] | PP | 2
11 | K | 275361412 | Výztuž základových patek a bloků ze svařovaných sítí | t | 0.123 |  | 0 | CS ÚRS 2015 01 |  |  | základní |  | 0 | 1.051 | 0.12927 | 0 | 0 | 4 | K | 2 |  |  |  | ROZPOCET | 0 | 0 | 0 | 0 | 0 | 1 | 0 | 4 | -1713116242
| PP |  | Výztuž základových konstrukcí patek a bloků ze svařovaných sítí, hmotnosti přes 3,5 do 6 kg/m2 | [15 empty] | PP | 2
| P |  | Poznámka k položce: viz TZ př.č. D.2.2.1 a př.č. D.2.2.2 a 3 | [15 empty] | P | 2
| VV |  | (1,7*2,2*7,5/1000*1,1)*2*2 |  | 0.123 | [13 empty] | VV | 2 | 2 | True | 1 | ROZPOCET
| D | 3 | Svislé a kompletní konstrukce |  |  |  | 0 | [5 empty] | 0 |  | 2.5184 |  | 0 | 1 | D | 1 |  |  |  | ROZPOCET | [6 empty] | 0
12 | K | 348181131 | Výroba mostního zábradlí trvalého ze dřeva měkkého hoblovaného s výplní, vč. dodávky materiálů | m | 14.8 |  | 0 | CS ÚRS 2015 01 |  |  | základní |  | 0 | 0.17016 | 2.5184 | 0 | 0 | 4 | K | 2 |  |  |  | ROZPOCET | 0 | 0 | 0 | 0 | 0 | 1 | 0 | 4 | -2086719775
| PP |  | Zábradlí mostní ze dřeva měkkého hoblovaného výšky do 1,1 m, osová vzdálenost sloupků do 2 m trvalé s výplní výroba | [15 empty] | PP | 2
| P |  | Poznámka k položce: viz TZ př.č. D.2.3.1 a př.č. D.2.3.2 a 3 | [15 empty] | P | 2
| VV |  | 7,4*2 |  | 14.8 | [13 empty] | VV | 2 | 2 | True | 1 | ROZPOCET
| D | 4 | Vodorovné konstrukce |  |  |  | 0 | [5 empty] | 0 |  | 2.8673 |  | 0 | 1 | D | 1 |  |  |  | ROZPOCET | [6 empty] | 0
13 | K | 421951114 | Dřevěná mostovka z měkkých fošen a hranolů | m3 | 1.53 |  | 0 | CS ÚRS 2015 01 |  |  | základní |  | 0 | 0.6071 | 0.92886 | 0 | 0 | 4 | K | 2 |  |  |  | ROZPOCET | 0 | 0 | 0 | 0 | 0 | 1 | 0 | 4 | -2099033064
| PP |  | Dřevěné deskové mostní nosné konstrukce mostovka z fošen a hranolů měkkých | [15 empty] | PP | 2
| P |  | Poznámka k položce: viz TZ př.č. D.2.3.1 a př.č. D.2.3.2 a 3 | [15 empty] | P | 2
| VV |  | "3" 3,14*0,04*0,04*2,2*70 |  | 0.774 | [13 empty] | VV | 2 | 2 | True | 0 | ROZPOCET
| VV |  | "4" 3,14*0,07*0,07*3,4*8 |  | 0.418 | [13 empty] | VV | 2 | 2 | True | 0 | ROZPOCET
| VV |  | "4a" 3,14*0,07*0,07*2,2*2 |  | 0.068 | [13 empty] | VV | 2 | 2 | True | 0 | ROZPOCET
| VV |  | "9" 0,08*0,06*0,8*14 |  | 0.054 | [13 empty] | VV | 2 | 2 | True | 0 | ROZPOCET
| VV |  | "10" 0,35*0,05*2,2*2 |  | 0.077 | [13 empty] | VV | 2 | 2 | True | 0 | ROZPOCET
| VV |  | Součet |  | 1.391 | [13 empty] | VV | 2 | 4 | True | 1 | ROZPOCET
| VV |  | 1,391*1,1 'Přepočtené koeficientem množství |  | 1.53 | [13 empty] | VV | 2 | 2 | False | 1 | ROZPOCET
14 | K | 423181112 | Dřevěná trámová mostní konstrukce z měkké kulatiny | m3 | 3.056 |  | 0 | CS ÚRS 2015 01 |  |  | základní |  | 0 | 0.63431 | 1.9385 | 0 | 0 | 4 | K | 2 |  |  |  | ROZPOCET | 0 | 0 | 0 | 0 | 0 | 1 | 0 | 4 | -384180191
| PP |  | Dřevěná trámová mostní konstrukce z měkkého dřeva z kulatiny | [15 empty] | PP | 2
| P |  | Poznámka k položce: viz TZ př.č. D.2.3.1 a př.č. D.2.3.2 a 3 | [15 empty] | P | 2
| VV |  | (3,15*0,175*0,175*7,2)*4 |  | 2.778 | [13 empty] | VV | 2 | 2 | True | 1 | ROZPOCET
| VV |  | 2,778*1,1 'Přepočtené koeficientem množství |  | 3.056 | [13 empty] | VV | 2 | 2 | False | 1 | ROZPOCET
| D | 5 | Komunikace pozemní |  |  |  | 0 | [5 empty] | 0 |  | 0 |  | 0 | 1 | D | 1 |  |  |  | ROZPOCET | [6 empty] | 0
15 | K | 564281100R | Podklad nebo podsyp ze štěrkopísku ŠP tl 500 mm (průměrná tloušťka) - náběhy na lávku | m2 | 12.32 |  | 0 |  |  |  | základní |  | 0 | 0 | 0 | 0 | 0 | 4 | K | 2 |  |  |  | ROZPOCET | 0 | 0 | 0 | 0 | 0 | 1 | 0 | 4 | 727679023
| PP |  | Podklad nebo podsyp ze štěrkopísku ŠP s rozprostřením, vlhčením a zhutněním, po zhutnění průměrna tl. 350 mm | [15 empty] | PP | 2
| P |  | Poznámka k položce: viz TZ př.č. D.2.3.1 a př.č. D.2.3.2 a 3 | [15 empty] | P | 2
| VV |  | (4+1,6)*2,2 |  | 12.32 | [13 empty] | VV | 2 | 2 | True | 1 | ROZPOCET
| D | 998 | Přesun hmot |  |  |  | 0 | [5 empty] | 0 |  | 0 |  | 0 | 1 | D | 1 |  |  |  | ROZPOCET | [6 empty] | 0
16 | K | 998218111 | Přesun hmot pro mosty dřevěné v do 10 m | t | 5.542 |  | 0 | CS ÚRS 2015 01 |  |  | základní |  | 0 | 0 | 0 | 0 | 0 | 4 | K | 2 |  |  |  | ROZPOCET | 0 | 0 | 0 | 0 | 0 | 1 | 0 | 4 | -1197399332
| PP |  | Přesun hmot pro mosty dřevěné vodorovná dopravní vzdálenost do 100 m výška mostu do 10 m | [15 empty] | PP | 2
| D | PSV | Práce a dodávky PSV |  |  |  | 0 | [5 empty] | 0 |  | 0.01054 |  | 0 | 2 | D | 0 |  |  |  | ROZPOCET | [6 empty] | 0
| D | 762 | Konstrukce tesařské |  |  |  | 0 | [5 empty] | 0 |  | 0.0054616 |  | 0 | 2 | D | 1 |  |  |  | ROZPOCET | [6 empty] | 0
17 | K | 762083100R | Tlaková impregnace mpregnace řeziva proti dřevokaznému hmyzu, houbám a plísním | m3 | 5.057 |  | 0 |  |  |  | základní |  | 0 | 0.00108 | 0.0054616 | 0 | 0 | 16 | K | 2 |  |  |  | ROZPOCET | 0 | 0 | 0 | 0 | 0 | 1 | 0 | 16 | 752286097
| PP |  | Práce společné pro tesařské konstrukce impregnace řeziva tlaková proti dřevokaznému hmyzu, houbám a plísním | [15 empty] | PP | 2
| P |  | Poznámka k položce: viz TZ př.č. D.2.3.1 a př.č. D.2.3.2 a 3 | [15 empty] | P | 2
| VV |  | 1,53+3,056 |  | 4.586 | [13 empty] | VV | 2 | 2 | True | 0 | ROZPOCET
| VV |  | zábradlí | [15 empty] | VV | 2 | 1 | True | 0 | ROZPOCET
| VV |  | 3,14*0,05*0,05*1,1*16 |  | 0.138 | [13 empty] | VV | 2 | 2 | True | 0 | ROZPOCET
| VV |  | 3,14*0,05*0,05*7,2*4 |  | 0.226 | [13 empty] | VV | 2 | 2 | True | 0 | ROZPOCET
| VV |  | 3,14*0,05*0,05*0,85*16 |  | 0.107 | [13 empty] | VV | 2 | 2 | True | 0 | ROZPOCET
| VV |  | Součet |  | 5.057 | [13 empty] | VV | 2 | 4 | True | 1 | ROZPOCET
| D | 783 | Dokončovací práce - nátěry |  |  |  | 0 | [5 empty] | 0 |  | 0.0050786 |  | 0 | 2 | D | 1 |  |  |  | ROZPOCET | [6 empty] | 0
18 | K | 783783312 | Nátěry tesařských kcí proti dřevokazným houbám, hmyzu a plísním preventivní dvojnásobné v exteriéru | m2 | 126.965 |  | 0 | CS ÚRS 2015 01 |  |  | základní |  | 0 | 4e-05 | 0.0050786 | 0 | 0 | 16 | K | 2 |  |  |  | ROZPOCET | 0 | 0 | 0 | 0 | 0 | 1 | 0 | 16 | 1326655463
| PP |  | Nátěry tesařských konstrukcí protihnilobné, protiplísňové a protipožární proti dřevokazným houbám, hmyzu a plísním preventivní dvojnásobné v exteriéru bez provedení krycího nátěru | [15 empty] | PP | 2
| P |  | Poznámka k položce: viz TZ př.č. D.2.2.1 a př.č. D.2.2.2 a 3 | [15 empty] | P | 2
| VV |  | "2" 2*3,14*0,175*7,2*4 |  | 31.651 | [13 empty] | VV | 2 | 2 | True | 0 | ROZPOCET
| VV |  | "3" 2*3,14*0,04*2,2*70 |  | 38.685 | [13 empty] | VV | 2 | 2 | True | 0 | ROZPOCET
| VV |  | "4" 2*3,14*0,07*3,4*8 |  | 11.957 | [13 empty] | VV | 2 | 2 | True | 0 | ROZPOCET
| VV |  | "4a" 2*3,14*0,07*2,2*2 |  | 1.934 | [13 empty] | VV | 2 | 2 | True | 0 | ROZPOCET
| VV |  | "5" 2*3,14*0,05*1,1*16 |  | 5.526 | [13 empty] | VV | 2 | 2 | True | 0 | ROZPOCET
| VV |  | "6" 2*3,14*0,05*7,4*4 |  | 9.294 | [13 empty] | VV | 2 | 2 | True | 0 | ROZPOCET
| VV |  | "7" 2*3,14*0,05*0,85*16 |  | 4.27 | [13 empty] | VV | 2 | 2 | True | 0 | ROZPOCET
| VV |  | "8" 2*(0,1+0,018)*1*72 |  | 16.992 | [13 empty] | VV | 2 | 2 | True | 0 | ROZPOCET
| VV |  | "9" 2*(0,08+0,06)*0,8*14 |  | 3.136 | [13 empty] | VV | 2 | 2 | True | 0 | ROZPOCET
| VV |  | "10" 2*(0,35+0,05)*2,2*2 |  | 3.52 | [13 empty] | VV | 2 | 2 | True | 0 | ROZPOCET
| VV |  | Součet |  | 126.965 | [13 empty] | VV | 2 | 4 | True | 1 | ROZPOCET

## 04 - SO 108 Vodní nádrž
| List obsahuje: |  | 1) Krycí list soupisu | 2) Rekapitulace |  |  | 3) Soupis prací | Zpět na list: | Rekapitulace stavby
[9 empty] | >> skryté sloupce << | [9 empty] | {13204a28-4a6d-4901-bf31-0a434d546753}
2
| KRYCÍ LIST SOUPISU | [8 empty] | v --- níže se nacházejí doplnkové a pomocné údaje k sestavám --- v | [8 empty] | False
Stavba:
Revitalizace Mlýnského náhonu Proskovice
Objekt:
04 - SO 108 Vodní nádrž
| KSO: |  |  |  |  | CC-CZ:
| Místo: |  |  |  |  | Datum: | 12. 11. 2015
| Zadavatel: |  |  |  |  | IČ:
|  | Statutární mšsto Ostrava, MO Proskovice |  |  |  | DIČ:
| Uchazeč: |  |  |  |  | IČ:
DIČ:
| Projektant: |  |  |  |  | IČ:
|  | Sweco Hydroprojekt a.s., OZ Ostrava |  |  |  | DIČ:
Poznámka:
| Cena bez DPH | [5 empty] | 0
|  |  | Základ daně |  |  | Sazba daně | Výše daně
| DPH | základní | 0 |  |  | 21% | 0
|  | snížená | 0 |  |  | 15% | 0
|  | zákl. přenesená | 0 |  |  | 21% | 0
|  | sníž. přenesená | 0 |  |  | 15% | 0
|  | nulová | 0 |  |  | 0% | 0
| Cena s DPH |  |  | v | CZK |  | 0
REKAPITULACE ČLENĚNÍ SOUPISU PRACÍ
Stavba:
Revitalizace Mlýnského náhonu Proskovice
Objekt:
04 - SO 108 Vodní nádrž
Místo: | [5 empty] | Datum: | 12. 11. 2015
Zadavatel: |  |  | Statutární mšsto Ostrava, MO Proskovice |  |  | Projektant: | Sweco Hydroprojekt a.s., OZ Ostrava
Uchazeč:
Kód dílu - Popis | [6 empty] | Cena celkem [CZK]
Náklady soupisu celkem | [6 empty] | 0 | [12 empty] | -1
| HSV - Práce a dodávky HSV | [5 empty] | 0
| 1 - Zemní práce | [5 empty] | 0
| 2 - Zakládání | [5 empty] | 0
| 3 - Svislé a kompletní konstrukce | [5 empty] | 0
| 4 - Vodorovné konstrukce | [5 empty] | 0
| 8 - Trubní vedení | [5 empty] | 0
| 9 - Ostatní konstrukce a práce, bourání | [5 empty] | 0
| 998 - Přesun hmot | [5 empty] | 0
SOUPIS PRACÍ
Stavba:
Revitalizace Mlýnského náhonu Proskovice
Objekt:
04 - SO 108 Vodní nádrž
Místo: | [5 empty] | Datum: | 12. 11. 2015
Zadavatel: |  |  | Statutární mšsto Ostrava, MO Proskovice |  |  | Projektant: | Sweco Hydroprojekt a.s., OZ Ostrava
Uchazeč:
PČ | Typ | Kód | Popis | MJ | Množství | J.cena [CZK] | Cena celkem [CZK] | Cenová soustava |  | Poznámka | DPH | J. Nh [h] | Nh celkem [h] | J. hmotnost [t] | Hmotnost celkem [t] | J. suť [t] | Suť Celkem [t]
Náklady soupisu celkem | [6 empty] | 0 | [5 empty] | 0 |  | 94.8911 |  | 0 |  | D | -1 | [10 empty] | 0
| D | HSV | Práce a dodávky HSV |  |  |  | 0 | [5 empty] | 0 |  | 94.8911 |  | 0 | 1 | D | 0 |  |  |  | ROZPOCET | [6 empty] | 0
| D | 1 | Zemní práce |  |  |  | 0 | [5 empty] | 0 |  | 13.2 |  | 0 | 1 | D | 1 |  |  |  | ROZPOCET | [6 empty] | 0
1 | K | 121101101 | Sejmutí ornice s přemístěním na vzdálenost do 50 m | m3 | 330 |  | 0 | CS ÚRS 2015 01 |  |  | základní |  | 0 | 0 | 0 | 0 | 0 | 4 | K | 2 |  |  |  | ROZPOCET | 0 | 0 | 0 | 0 | 0 | 1 | 0 | 4 | -641342601
| PP |  | Sejmutí ornice nebo lesní půdy s vodorovným přemístěním na hromady v místě upotřebení nebo na dočasné či trvalé skládky se složením, na vzdálenost do 50 m | [15 empty] | PP | 2
| P |  | Poznámka k položce: viz TZ př.č. D.2.4.1 a př.č. D.2.4.2 až 9 | [15 empty] | P | 2
| VV |  | 1650*0,2 |  | 330 | [13 empty] | VV | 2 | 2 | True | 1 | ROZPOCET
2 | K | 131201102 | Hloubení jam nezapažených v hornině tř. 3 objemu do 1000 m3 | m3 | 718 |  | 0 | CS ÚRS 2015 01 |  |  | základní |  | 0 | 0 | 0 | 0 | 0 | 4 | K | 2 |  |  |  | ROZPOCET | 0 | 0 | 0 | 0 | 0 | 1 | 0 | 4 | 2010109314
| PP |  | Hloubení nezapažených jam a zářezů s urovnáním dna do předepsaného profilu a spádu v hornině tř. 3 přes 100 do 1 000 m3 | [15 empty] | PP | 2
| P |  | Poznámka k položce: viz TZ př.č. D.2.4.1 a př.č. D.2.4.2 až 9 | [15 empty] | P | 2
| VV |  | nádrž | [15 empty] | VV | 2 | 1 | True | 0 | ROZPOCET
| VV |  | 650 |  | 650 | [13 empty] | VV | 2 | 2 | True | 0 | ROZPOCET
| VV |  | koryto | [15 empty] | VV | 2 | 1 | True | 0 | ROZPOCET
| VV |  | 65 |  | 65 | [13 empty] | VV | 2 | 2 | True | 0 | ROZPOCET
| VV |  | výustní objekt | [15 empty] | VV | 2 | 1 | True | 0 | ROZPOCET
| VV |  | 3 |  | 3 | [13 empty] | VV | 2 | 2 | True | 0 | ROZPOCET
| VV |  | Součet |  | 718 | [13 empty] | VV | 2 | 4 | True | 1 | ROZPOCET
3 | K | 131201109 | Příplatek za lepivost u hloubení jam nezapažených v hornině tř. 3 | m3 | 718 |  | 0 | CS ÚRS 2015 01 |  |  | základní |  | 0 | 0 | 0 | 0 | 0 | 4 | K | 2 |  |  |  | ROZPOCET | 0 | 0 | 0 | 0 | 0 | 1 | 0 | 4 | 1679898608
| PP |  | Hloubení nezapažených jam a zářezů s urovnáním dna do předepsaného profilu a spádu Příplatek k cenám za lepivost horniny tř. 3 | [15 empty] | PP | 2
4 | K | 132201201 | Hloubení rýh š do 2000 mm v hornině tř. 3 objemu do 100 m3 | m3 | 60 |  | 0 | CS ÚRS 2015 01 |  |  | základní |  | 0 | 0 | 0 | 0 | 0 | 4 | K | 2 |  |  |  | ROZPOCET | 0 | 0 | 0 | 0 | 0 | 1 | 0 | 4 | 355098870
| PP |  | Hloubení zapažených i nezapažených rýh šířky přes 600 do 2 000 mm s urovnáním dna do předepsaného profilu a spádu v hornině tř. 3 do 100 m3 | [15 empty] | PP | 2
| P |  | Poznámka k položce: viz TZ př.č. D.2.4.1 a př.č. D.2.4.2 až 9 | [15 empty] | P | 2
| VV |  | potrubí | [15 empty] | VV | 2 | 1 | True | 0 | ROZPOCET
| VV |  | 12*1*1 |  | 12 | [13 empty] | VV | 2 | 2 | True | 0 | ROZPOCET
| VV |  | rozdělovací objetk | [15 empty] | VV | 2 | 1 | True | 0 | ROZPOCET
| VV |  | 12*2*2 |  | 48 | [13 empty] | VV | 2 | 2 | True | 0 | ROZPOCET
| VV |  | Součet |  | 60 | [13 empty] | VV | 2 | 4 | True | 1 | ROZPOCET
5 | K | 132201209 | Příplatek za lepivost k hloubení rýh š do 2000 mm v hornině tř. 3 | m3 | 60 |  | 0 | CS ÚRS 2015 01 |  |  | základní |  | 0 | 0 | 0 | 0 | 0 | 4 | K | 2 |  |  |  | ROZPOCET | 0 | 0 | 0 | 0 | 0 | 1 | 0 | 4 | -244054576
| PP |  | Hloubení zapažených i nezapažených rýh šířky přes 600 do 2 000 mm s urovnáním dna do předepsaného profilu a spádu v hornině tř. 3 Příplatek k cenám za lepivost horniny tř. 3 | [15 empty] | PP | 2
6 | K | 162301102 | Vodorovné přemístění do 1000 m výkopku/sypaniny z horniny tř. 1 až 4 - na mezideponii | m3 | 210 |  | 0 | CS ÚRS 2015 01 |  |  | základní |  | 0 | 0 | 0 | 0 | 0 | 4 | K | 2 |  |  |  | ROZPOCET | 0 | 0 | 0 | 0 | 0 | 1 | 0 | 4 | 1402873414
| PP |  | Vodorovné přemístění výkopku nebo sypaniny po suchu na obvyklém dopravním prostředku, bez naložení výkopku, avšak se složením bez rozhrnutí z horniny tř. 1 až 4 na vzdálenost přes 500 do 1 000 m | [15 empty] | PP | 2
7 | K | 162301102,1 | Vodorovné přemístění do 1000 m výkopku/sypaniny z horniny tř. 1 až 4 - zpět | m3 | 210 |  | 0 |  |  |  | základní |  | 0 | 0 | 0 | 0 | 0 | 4 | K | 2 |  |  |  | ROZPOCET | 0 | 0 | 0 | 0 | 0 | 1 | 0 | 4 | 432132447
| PP |  | Vodorovné přemístění výkopku nebo sypaniny po suchu na obvyklém dopravním prostředku, bez naložení výkopku, avšak se složením bez rozhrnutí z horniny tř. 1 až 4 na vzdálenost přes 500 do 1 000 m | [15 empty] | PP | 2
8 | K | 162401102 | Vodorovné přemístění do 2000 m výkopku/sypaniny z horniny tř. 1 až 4 - zemina | m3 | 738.2 |  | 0 | CS ÚRS 2015 01 |  |  | základní |  | 0 | 0 | 0 | 0 | 0 | 4 | K | 2 |  |  |  | ROZPOCET | 0 | 0 | 0 | 0 | 0 | 1 | 0 | 4 | 1545473181
| PP |  | Vodorovné přemístění výkopku nebo sypaniny po suchu na obvyklém dopravním prostředku, bez naložení výkopku, avšak se složením bez rozhrnutí z horniny tř. 1 až 4 na vzdálenost přes 1 500 do 2 000 m | [15 empty] | PP | 2
| VV |  | výkopy | [15 empty] | VV | 2 | 1 | True | 0 | ROZPOCET
| VV |  | 718+60 |  | 778 | [13 empty] | VV | 2 | 2 | True | 0 | ROZPOCET
| VV |  | zásyp | [15 empty] | VV | 2 | 1 | True | 0 | ROZPOCET
| VV |  | -39,8 |  | -39.8 | [13 empty] | VV | 2 | 2 | True | 0 | ROZPOCET
| VV |  | Součet |  | 738.2 | [13 empty] | VV | 2 | 4 | True | 1 | ROZPOCET
9 | K | 162601102 | Vodorovné přemístění do 5000 m výkopku/sypaniny z horniny tř. 1 až 4 - přebytečná ornice | m3 | 120 |  | 0 | CS ÚRS 2015 01 |  |  | základní |  | 0 | 0 | 0 | 0 | 0 | 4 | K | 2 |  |  |  | ROZPOCET | 0 | 0 | 0 | 0 | 0 | 1 | 0 | 4 | 1064762183
| PP |  | Vodorovné přemístění výkopku nebo sypaniny po suchu na obvyklém dopravním prostředku, bez naložení výkopku, avšak se složením bez rozhrnutí z horniny tř. 1 až 4 na vzdálenost přes 4 000 do 5 000 m | [15 empty] | PP | 2
10 | K | 167101101 | Nakládání výkopku z hornin tř. 1 až 4 do 100 m3 - ornice | m3 | 210 |  | 0 | CS ÚRS 2015 01 |  |  | základní |  | 0 | 0 | 0 | 0 | 0 | 4 | K | 2 |  |  |  | ROZPOCET | 0 | 0 | 0 | 0 | 0 | 1 | 0 | 4 | -2000528964
| PP |  | Nakládání, skládání a překládání neulehlého výkopku nebo sypaniny nakládání, množství do 100 m3, z hornin tř. 1 až 4 | [15 empty] | PP | 2
11 | K | 171201201 | Uložení sypaniny na mezideponii | m3 | 1068.2 |  | 0 | CS ÚRS 2015 01 |  |  | základní |  | 0 | 0 | 0 | 0 | 0 | 4 | K | 2 |  |  |  | ROZPOCET | 0 | 0 | 0 | 0 | 0 | 1 | 0 | 4 | 332000671
| PP |  | Uložení sypaniny na skládky | [15 empty] | PP | 2
| VV |  | ornice | [15 empty] | VV | 2 | 1 | True | 0 | ROZPOCET
| VV |  | 210+120 |  | 330 | [13 empty] | VV | 2 | 2 | True | 0 | ROZPOCET
| VV |  | výkop | [15 empty] | VV | 2 | 1 | True | 0 | ROZPOCET
| VV |  | 738,2 |  | 738.2 | [13 empty] | VV | 2 | 2 | True | 0 | ROZPOCET
| VV |  | Součet |  | 1068.2 | [13 empty] | VV | 2 | 4 | True | 1 | ROZPOCET
12 | K | 174101101 | Zásyp jam, šachet rýh nebo kolem objektů sypaninou se zhutněním | m3 | 39.8 |  | 0 | CS ÚRS 2015 01 |  |  | základní |  | 0 | 0 | 0 | 0 | 0 | 4 | K | 2 |  |  |  | ROZPOCET | 0 | 0 | 0 | 0 | 0 | 1 | 0 | 4 | -1100855898
| PP |  | Zásyp sypaninou z jakékoliv horniny s uložením výkopku ve vrstvách se zhutněním jam, šachet, rýh nebo kolem objektů v těchto vykopávkách | [15 empty] | PP | 2
| P |  | Poznámka k položce: viz TZ př.č. D.2.4.1 a př.č. D.2.4.2 až 9 | [15 empty] | P | 2
| VV |  | zásyp opevnění plůtky | [15 empty] | VV | 2 | 1 | True | 0 | ROZPOCET
| VV |  | (0,8*0,3/2)*105 |  | 12.6 | [13 empty] | VV | 2 | 2 | True | 0 | ROZPOCET
| VV |  | potrubí (výkop-sedlo-obsyp) | [15 empty] | VV | 2 | 1 | True | 0 | ROZPOCET
| VV |  | 12-2,2-6,6 |  | 3.2 | [13 empty] | VV | 2 | 2 | True | 0 | ROZPOCET
| VV |  | rozdělovací objekt | [15 empty] | VV | 2 | 1 | True | 0 | ROZPOCET
| VV |  | "vykop" 48 |  | 48 | [13 empty] | VV | 2 | 2 | True | 0 | ROZPOCET
| VV |  | "objem" -12*2*1 |  | -24 | [13 empty] | VV | 2 | 2 | True | 0 | ROZPOCET
| VV |  | Součet |  | 39.8 | [13 empty] | VV | 2 | 4 | True | 1 | ROZPOCET
13 | K | 175111101 | Obsypání potrubí ručně sypaninou bez prohození, uloženou do 3 m | m3 | 6.6 |  | 0 | CS ÚRS 2015 01 |  |  | základní |  | 0 | 0 | 0 | 0 | 0 | 4 | K | 2 |  |  |  | ROZPOCET | 0 | 0 | 0 | 0 | 0 | 1 | 0 | 4 | -1112862733
| PP |  | Obsypání potrubí ručně sypaninou z vhodných hornin tř. 1 až 4 nebo materiálem připraveným podél výkopu ve vzdálenosti do 3 m od jeho kraje, pro jakoukoliv hloubku výkopu a míru zhutnění bez prohození sypaniny | [15 empty] | PP | 2
| P |  | Poznámka k položce: viz TZ př.č. D.2.4.1 a př.č. D.2.4.2 až 9 | [15 empty] | P | 2
| VV |  | 11*1*0,6 |  | 6.6 | [13 empty] | VV | 2 | 2 | True | 1 | ROZPOCET
14 | M | 583373030 | štěrkopísek frakce 0-8 | t | 13.2 |  | 0 | CS ÚRS 2015 01 |  |  | základní |  | 0 | 1 | 13.2 | 0 | 0 | 8 | M | 2 |  |  |  | ROZPOCET | 0 | 0 | 0 | 0 | 0 | 1 | 0 | 4 | -1482159647
| PP |  | kamenivo přírodní těžené pro stavební účely PTK (drobné, hrubé, štěrkopísky) štěrkopísky ČSN 72 1511-2 frakce 0-8 pískovna Bratčice | [15 empty] | PP | 2
| VV |  | 6,6*2 'Přepočtené koeficientem množství |  | 13.2 | [13 empty] | VV | 2 | 2 | False | 1 | ROZPOCET
15 | K | 181,1 | Zatravnění, vč. ohumusování, vč dodávky materiálů (osivo 52kg, hnojivo 26kg) | m2 | 1050 |  | 0 |  |  |  | základní |  | 0 | 0 | 0 | 0 | 0 | 4 | K | 2 |  |  |  | ROZPOCET | 0 | 0 | 0 | 0 | 0 | 1 | 0 | 4 | -420530491
| PP |  | Zatravnění, vč. ohumusování, vč dodávky materiálů (osivo 52kg, hnojivo 26kg) | [15 empty] | PP | 2
| P |  | Poznámka k položce: viz TZ př.č. D.2.4.1 a př.č. D.2.4.2 až 9 | [15 empty] | P | 2
| VV |  | 1050 |  | 1050 | [13 empty] | VV | 2 | 2 | True | 1 | ROZPOCET
16 | K | 182101101 | Svahování v zářezech v hornině tř. 1 až 4 | m2 | 1050 |  | 0 | CS ÚRS 2015 01 |  |  | základní |  | 0 | 0 | 0 | 0 | 0 | 4 | K | 2 |  |  |  | ROZPOCET | 0 | 0 | 0 | 0 | 0 | 1 | 0 | 4 | 1396011151
| PP |  | Svahování trvalých svahů do projektovaných profilů s potřebným přemístěním výkopku při svahování v zářezech v hornině tř. 1 až 4 | [15 empty] | PP | 2
17 | K | 182301133 | Rozprostření ornice pl přes 500 m2 ve svahu nad 1:5 tl vrstvy do 200 mm | m2 | 1050 |  | 0 | CS ÚRS 2015 01 |  |  | základní |  | 0 | 0 | 0 | 0 | 0 | 4 | K | 2 |  |  |  | ROZPOCET | 0 | 0 | 0 | 0 | 0 | 1 | 0 | 4 | -979485187
| PP |  | Rozprostření a urovnání ornice ve svahu sklonu přes 1:5 při souvislé ploše přes 500 m2, tl. vrstvy přes 150 do 200 mm | [15 empty] | PP | 2
| P |  | Poznámka k položce: viz TZ př.č. D.2.4.1 a př.č. D.2.4.2 až 9 | [15 empty] | P | 2
| D | 2 | Zakládání |  |  |  | 0 | [5 empty] | 0 |  | 3.6324 |  | 0 | 1 | D | 1 |  |  |  | ROZPOCET | [6 empty] | 0
18 | K | 271562211 | Podsyp pod základové konstrukce se zhutněním z drobného kameniva frakce 0 až 4 mm | m3 | 0.432 |  | 0 | CS ÚRS 2015 01 |  |  | základní |  | 0 | 1.98 | 0.85536 | 0 | 0 | 4 | K | 2 |  |  |  | ROZPOCET | 0 | 0 | 0 | 0 | 0 | 1 | 0 | 4 | -2100544494
| PP |  | Podsyp pod základové konstrukce se zhutněním a urovnáním povrchu z kameniva drobného, frakce 0 - 4 mm | [15 empty] | PP | 2
| P |  | Poznámka k položce: viz TZ př.č. D.2.4.1 a př.č. D.2.4.2 až 9 | [15 empty] | P | 2
| VV |  | Výpusť | [15 empty] | VV | 2 | 1 | True | 0 | ROZPOCET
| VV |  | 1,8*1,6*0,15 |  | 0.432 | [13 empty] | VV | 2 | 2 | True | 1 | ROZPOCET
19 | K | 272313711 | Základové klenby z betonu tř. C 20/25 - podkladní | m3 | 1.131 |  | 0 | CS ÚRS 2015 01 |  |  | základní |  | 0 | 2.4533 | 2.7747 | 0 | 0 | 4 | K | 2 |  |  |  | ROZPOCET | 0 | 0 | 0 | 0 | 0 | 1 | 0 | 4 | -1770856220
| PP |  | Základy z betonu prostého klenby z betonu kamenem neprokládaného tř. C 20/25 | [15 empty] | PP | 2
| P |  | Poznámka k položce: viz TZ př.č. D.2.4.1 a př.č. D.2.4.2 až 9 | [15 empty] | P | 2
| VV |  | výpusť | [15 empty] | VV | 2 | 1 | True | 0 | ROZPOCET
| VV |  | 1,45*1,3*0,6 |  | 1.131 | [13 empty] | VV | 2 | 2 | True | 1 | ROZPOCET
20 | K | 272351215 | Zřízení bednění stěn základových kleneb | m2 | 2.262 |  | 0 | CS ÚRS 2015 01 |  |  | základní |  | 0 | 0.00103 | 0.0023299 | 0 | 0 | 4 | K | 2 |  |  |  | ROZPOCET | 0 | 0 | 0 | 0 | 0 | 1 | 0 | 4 | 1353365610
| PP |  | Bednění základových stěn kleneb svislé nebo šikmé (odkloněné), půdorysně přímé nebo zalomené ve volných nebo zapažených jámách, rýhách, šachtách, včetně případných vzpěr zřízení | [15 empty] | PP | 2
| P |  | Poznámka k položce: viz TZ př.č. D.2.4.1 a př.č. D.2.4.2 až 9 | [15 empty] | P | 2
| VV |  | 2*(1,45*1,3)*0,6 |  | 2.262 | [13 empty] | VV | 2 | 2 | True | 1 | ROZPOCET
21 | K | 272351216 | Odstranění bednění stěn základových kleneb | m2 | 2.262 |  | 0 | CS ÚRS 2015 01 |  |  | základní |  | 0 | 0 | 0 | 0 | 0 | 4 | K | 2 |  |  |  | ROZPOCET | 0 | 0 | 0 | 0 | 0 | 1 | 0 | 4 | -245548310
| PP |  | Bednění základových stěn kleneb svislé nebo šikmé (odkloněné), půdorysně přímé nebo zalomené ve volných nebo zapažených jámách, rýhách, šachtách, včetně případných vzpěr odstranění | [15 empty] | PP | 2
| D | 3 | Svislé a kompletní konstrukce |  |  |  | 0 | [5 empty] | 0 |  | 66.9316 |  | 0 | 1 | D | 1 |  |  |  | ROZPOCET | [6 empty] | 0
22 | K | 380326233 | Kompletní konstrukce ČOV, nádrží nebo vodojemů, kanálů, jímek ze ŽB mrazuvzdorného tř. C 25/30 FX3 tl nad 300 mm | m3 | 26.299 |  | 0 | CS ÚRS 2015 01 |  |  | základní |  | 0 | 2.5074 | 65.9434 | 0 | 0 | 4 | K | 2 |  |  |  | ROZPOCET | 0 | 0 | 0 | 0 | 0 | 1 | 0 | 4 | 1546022295
| PP |  | Kompletní konstrukce čistíren odpadních vod, nádrží, vodojemů, kanálů z betonu železového bez výztuže a bednění pro prostředí s mrazovými cykly C 25/30 XF3, tl. přes 300 mm | [15 empty] | PP | 2
| P |  | Poznámka k položce: viz TZ př.č. D.2.4.1 a př.č. D.2.4.2 až 9 | [15 empty] | P | 2
| VV |  | rozdělovací objekt | [15 empty] | VV | 2 | 1 | True | 0 | ROZPOCET
| VV |  | 12*2,2*1 |  | 26.4 | [13 empty] | VV | 2 | 2 | True | 0 | ROZPOCET
| VV |  | -0,6*1,3*1 |  | -0.78 | [13 empty] | VV | 2 | 2 | True | 0 | ROZPOCET
| VV |  | -0,6*1*1 |  | -0.6 | [13 empty] | VV | 2 | 2 | True | 0 | ROZPOCET
| VV |  | Mezisoučet |  | 25.02 | [13 empty] | VV | 2 | 3 | True | 0 | ROZPOCET
| VV |  | výpusť | [15 empty] | VV | 2 | 1 | True | 0 | ROZPOCET
| VV |  | 1,25*1,1*1,4 |  | 1.925 | [13 empty] | VV | 2 | 2 | True | 0 | ROZPOCET
| VV |  | -(0,425+0,225)*0,7*1 |  | -0.455 | [13 empty] | VV | 2 | 2 | True | 0 | ROZPOCET
| VV |  | -(0,2+0,225)*0,5*0,9 |  | -0.191 | [13 empty] | VV | 2 | 2 | True | 0 | ROZPOCET
| VV |  | Mezisoučet |  | 1.279 | [13 empty] | VV | 2 | 3 | True | 0 | ROZPOCET
| VV |  | Součet |  | 26.299 | [13 empty] | VV | 2 | 4 | True | 1 | ROZPOCET
23 | K | 380356231 | Bednění kompletních konstrukcí ČOV, nádrží nebo vodojemů kanálů a jímek, neomítaných ploch rovinných zřízení | m2 | 65.19 |  | 0 | CS ÚRS 2015 01 |  |  | základní |  | 0 | 0.00265 | 0.17275 | 0 | 0 | 4 | K | 2 |  |  |  | ROZPOCET | 0 | 0 | 0 | 0 | 0 | 1 | 0 | 4 | -1695501833
| PP |  | Bednění kompletních konstrukcí čistíren odpadních vod, nádrží, vodojemů, kanálů konstrukcí neomítaných z betonu prostého nebo železového ploch rovinných zřízení | [15 empty] | PP | 2
| P |  | Poznámka k položce: viz TZ př.č. D.2.4.1 a př.č. D.2.4.2 až 9 | [15 empty] | P | 2
| VV |  | rozdělovací objetk | [15 empty] | VV | 2 | 1 | True | 0 | ROZPOCET
| VV |  | 2*(12+1)*2,2 |  | 57.2 | [13 empty] | VV | 2 | 2 | True | 0 | ROZPOCET
| VV |  | -0,6*1,3*2 |  | -1.56 | [13 empty] | VV | 2 | 2 | True | 0 | ROZPOCET
| VV |  | 1*1,3*2 |  | 2.6 | [13 empty] | VV | 2 | 2 | True | 0 | ROZPOCET
| VV |  | -0,6*1*2 |  | -1.2 | [13 empty] | VV | 2 | 2 | True | 0 | ROZPOCET
| VV |  | 1*1*2 |  | 2 | [13 empty] | VV | 2 | 2 | True | 0 | ROZPOCET
| VV |  | výpust | [15 empty] | VV | 2 | 1 | True | 0 | ROZPOCET
| VV |  | 2*(1,25*1,1)*1,4 |  | 3.85 | [13 empty] | VV | 2 | 2 | True | 0 | ROZPOCET
| VV |  | 2*(0,425+0,7)*1 |  | 2.25 | [13 empty] | VV | 2 | 2 | True | 0 | ROZPOCET
| VV |  | 2*(0,225+0,7)*1 |  | 1.85 | [13 empty] | VV | 2 | 2 | True | 0 | ROZPOCET
| VV |  | -0,5*0,9*4 |  | -1.8 | [13 empty] | VV | 2 | 2 | True | 0 | ROZPOCET
| VV |  | Součet |  | 65.19 | [13 empty] | VV | 2 | 4 | True | 1 | ROZPOCET
24 | K | 380356232 | Bednění kompletních konstrukcí ČOV, nádrží nebo vodojemů neomítaných ploch rovinných odstranění | m2 | 65.19 |  | 0 | CS ÚRS 2015 01 |  |  | základní |  | 0 | 0 | 0 | 0 | 0 | 4 | K | 2 |  |  |  | ROZPOCET | 0 | 0 | 0 | 0 | 0 | 1 | 0 | 4 | -1053680916
| PP |  | Bednění kompletních konstrukcí čistíren odpadních vod, nádrží, vodojemů, kanálů konstrukcí neomítaných z betonu prostého nebo železového ploch rovinných odstranění | [15 empty] | PP | 2
25 | K | 380361006 | Výztuž kompletních konstrukcí ČOV, nádrží nebo vodojemů kanálů a jímek z betonářské oceli 10 505 | t | 0.192 |  | 0 | CS ÚRS 2015 01 |  |  | základní |  | 0 | 1.1095 | 0.21303 | 0 | 0 | 4 | K | 2 |  |  |  | ROZPOCET | 0 | 0 | 0 | 0 | 0 | 1 | 0 | 4 | -831562861
| PP |  | Výztuž kompletních konstrukcí čistíren odpadních vod, nádrží, vodojemů, kanálů z oceli 10 505 (R) nebo BSt 500 | [15 empty] | PP | 2
| P |  | Poznámka k položce: viz TZ př.č. D.2.4.1 a př.č. D.2.4.2 až 9 | [15 empty] | P | 2
| VV |  | 1,279*0,15 |  | 0.192 | [13 empty] | VV | 2 | 2 | True | 1 | ROZPOCET
26 | K | 380361011 | Výztuž kompletních konstrukcí ČOV, nádrží nebo vodojemů ze svařovaných sítí KARI | t | 0.572 |  | 0 | CS ÚRS 2015 01 |  |  | základní |  | 0 | 1.0531 | 0.60235 | 0 | 0 | 4 | K | 2 |  |  |  | ROZPOCET | 0 | 0 | 0 | 0 | 0 | 1 | 0 | 4 | 1158050843
| PP |  | Výztuž kompletních konstrukcí čistíren odpadních vod, nádrží, vodojemů, kanálů ze svařovaných sítí z drátů typu KARI | [15 empty] | PP | 2
| P |  | Poznámka k položce: viz TZ př.č. D.2.4.1 a př.č. D.2.4.2 až 9 | [15 empty] | P | 2
| VV |  | 80*6,5/1000*1,1 |  | 0.572 | [13 empty] | VV | 2 | 2 | True | 1 | ROZPOCET
| D | 4 | Vodorovné konstrukce |  |  |  | 0 | [5 empty] | 0 |  | 8.5971 |  | 0 | 1 | D | 1 |  |  |  | ROZPOCET | [6 empty] | 0
27 | K | 452312131 | Sedlové lože z betonu prostého tř. C 12/15 otevřený výkop | m3 | 2.2 |  | 0 | CS ÚRS 2015 01 |  |  | základní |  | 0 | 0 | 0 | 0 | 0 | 4 | K | 2 |  |  |  | ROZPOCET | 0 | 0 | 0 | 0 | 0 | 1 | 0 | 4 | 1066702756
| PP |  | Podkladní a zajišťovací konstrukce z betonu prostého v otevřeném výkopu sedlové lože pod potrubí z betonu tř. C 12/15 | [15 empty] | PP | 2
| P |  | Poznámka k položce: viz TZ př.č. D.2.4.1 a př.č. D.2.4.2 až 9 | [15 empty] | P | 2
| VV |  | 11*1*0,2 |  | 2.2 | [13 empty] | VV | 2 | 2 | True | 1 | ROZPOCET
28 | K | 463212111 | Rovnanina z lomového kamene upraveného s vyklínováním spár úlomky kamene, velikost kamene 15-40kg | m3 | 4.032 |  | 0 | CS ÚRS 2015 01 |  |  | základní |  | 0 | 1.9968 | 8.0511 | 0 | 0 | 4 | K | 2 |  |  |  | ROZPOCET | 0 | 0 | 0 | 0 | 0 | 1 | 0 | 4 | 87441052
| PP |  | Rovnanina z lomového kamene upraveného, tříděného jakékoliv tloušťky rovnaniny s vyklínováním spár a dutin úlomky kamene | [15 empty] | PP | 2
| P |  | Poznámka k položce: viz TZ př.č. D.2.4.1 a př.č. D.2.4.2 až 9 | [15 empty] | P | 2
| VV |  | výustní objekt | [15 empty] | VV | 2 | 1 | True | 0 | ROZPOCET
| VV |  | (0,5+1,75+0,8+1,44+0,55)*2*0,4 |  | 4.032 | [13 empty] | VV | 2 | 2 | True | 1 | ROZPOCET
29 | K | 464,4 | Zřízení dřevěných prahů příčných pro stabilizaci sklonu svahu, vč. dodávka materiálů (kulatina DN150, dl. 1m - 4ks, kulatina DN 150, dl. 0,6m - 2ks) | ks | 6 |  | 0 |  |  |  | základní |  | 0 | 0 | 0 | 0 | 0 | 4 | K | 2 |  |  |  | ROZPOCET | 0 | 0 | 0 | 0 | 0 | 1 | 0 | 4 | -1874635560
| PP |  | Zřízení dřevěných prahů příčných pro stabilizaci sklonu svahu, vč. dodávka materiálů | [15 empty] | PP | 2
| P |  | Poznámka k položce: viz TZ př.č. D.2.4.1 a př.č. D.2.4.2 až 9 | [15 empty] | P | 2
| VV |  | 6 |  | 6 | [13 empty] | VV | 2 | 2 | True | 1 | ROZPOCET
30 | K | 466954211 | Plůtek zápletový z klestu vrbového z kůlů D 80 mm délky 1,2m, v do 0,5 m jednořadový | m | 105 |  | 0 | CS ÚRS 2015 01 |  |  | základní |  | 0 | 0.0052 | 0.546 | 0 | 0 | 4 | K | 2 |  |  |  | ROZPOCET | 0 | 0 | 0 | 0 | 0 | 1 | 0 | 4 | 612077240
| PP |  | Plůtek zápletový z klestu vrbového, z kůlů D do 80 mm, délky 0,6 m, zaražených v osové vzdálenosti od 0,4 do 0,6 m, v zápletu do 0,5 m jednořadový | [15 empty] | PP | 2
| P |  | Poznámka k položce: viz TZ př.č. D.2.4.1 a př.č. D.2.4.2 až 9 | [15 empty] | P | 2
| VV |  | 105 |  | 105 | [13 empty] | VV | 2 | 2 | True | 1 | ROZPOCET
| D | 8 | Trubní vedení |  |  |  | 0 | [5 empty] | 0 |  | 2.5301 |  | 0 | 1 | D | 1 |  |  |  | ROZPOCET | [6 empty] | 0
31 | K | 822372111 | Montáž potrubí z trub TZH s integrovaným těsněním otevřený výkop sklon do 20 % DN 300 | m | 11 |  | 0 | CS ÚRS 2015 01 |  |  | základní |  | 0 | 1e-05 | 0.00011 | 0 | 0 | 4 | K | 2 |  |  |  | ROZPOCET | 0 | 0 | 0 | 0 | 0 | 1 | 0 | 4 | 36396824
| PP |  | Montáž potrubí z trub železobetonových typu TZH v otevřeném výkopu ve sklonu do 20 % s integrovaným těsněním DN 300 | [15 empty] | PP | 2
| P |  | Poznámka k položce: viz TZ př.č. D.2.4.1 a př.č. D.2.4.2 až 9 | [15 empty] | P | 2
| VV |  | 11 |  | 11 | [13 empty] | VV | 2 | 2 | True | 1 | ROZPOCET
32 | K | 822,1 | Příplatek za seříznutí beton. trouby DN 300 dle požadovaného tvaru | ks | 1 |  | 0 |  |  |  | základní |  | 0 | 0 | 0 | 0 | 0 | 4 | K | 2 |  |  |  | ROZPOCET | 0 | 0 | 0 | 0 | 0 | 1 | 0 | 4 | 1642670058
| PP |  | Příplatek za seříznutí beton. trouby DN 300 dle požadovaného tvaru | [15 empty] | PP | 2
| P |  | Poznámka k položce: viz TZ př.č. D.2.4.1 a př.č. D.2.4.2 až 9 | [15 empty] | P | 2
33 | M | 592225380 | trouba hrdlová přímá železobetonová s integrovaným těsněním TZH-Q 300/1000 integro 30 x 100 x 7 cm | kus | 11 |  | 0 | CS ÚRS 2015 01 |  |  | základní |  | 0 | 0.23 | 2.53 | 0 | 0 | 8 | M | 2 |  |  |  | ROZPOCET | 0 | 0 | 0 | 0 | 0 | 1 | 0 | 4 | -18195809
| PP |  | trouby pro splaškové odpadní vody železobetonové trouby hrdlové přímé s integrovaným těsněním TZH-Q 300/1000 integro 30 x 100 x 7 | [15 empty] | PP | 2
| D | 9 | Ostatní konstrukce a práce, bourání |  |  |  | 0 | [5 empty] | 0 |  | 0 |  | 0 | 1 | D | 1 |  |  |  | ROZPOCET | [6 empty] | 0
34 | K | 900,1 | Dodávka + montáž stavidlo š=0,6m, výška desky 1,0m třístranné těsnící, ruční ovládání, prodloužený rám dl.2,4m | m2 | 1 |  | 0 |  |  |  | základní |  | 0 | 0 | 0 | 0 | 0 | 4 | K | 2 |  |  |  | ROZPOCET | 0 | 0 | 0 | 0 | 0 | 1 | 0 | 4 | 1209509218
| PP |  | Dodávka + montáž stavidlo š=0,6m, výška desky 1,0m třístranné těsnící, ruční ovládání, prodloužený rám dl.2,4m | [15 empty] | PP | 2
| P |  | Poznámka k položce: viz TZ př.č. D.2.4.1 a př.č. D.2.4.2 až 9 | [15 empty] | P | 2
| VV |  | 1 |  | 1 | [13 empty] | VV | 2 | 2 | True | 1 | ROZPOCET
35 | K | 900,2 | Dodávka + montáž stavidlo š=0,6m, výška desky 0,7m třístranné těsnící, ruční ovládání, prodloužený rám dl.2,1m | m2 | 1 |  | 0 |  |  |  | základní |  | 0 | 0 | 0 | 0 | 0 | 4 | K | 2 |  |  |  | ROZPOCET | 0 | 0 | 0 | 0 | 0 | 1 | 0 | 4 | -1181234578
| PP |  | Dodávka + montáž stavidlo š=0,6m, výška desky 0,7m třístranné těsnící, ruční ovládání, prodloužený rám dl.2,1m | [15 empty] | PP | 2
| P |  | Poznámka k položce: viz TZ př.č. D.2.4.1 a př.č. D.2.4.2 až 9 | [15 empty] | P | 2
| VV |  | 1 |  | 1 | [13 empty] | VV | 2 | 2 | True | 1 | ROZPOCET
36 | K | 900,3 | Dodávka + montáž kompozitní materiál rošt 600x700x50mm zapuštěný do beten. kce | ks | 2 |  | 0 |  |  |  | základní |  | 0 | 0 | 0 | 0 | 0 | 4 | K | 2 |  |  |  | ROZPOCET | 0 | 0 | 0 | 0 | 0 | 1 | 0 | 4 | -265408704
| PP |  | Dodávka + montáž kompozitní materiál rošt 600x700x50mm zapuštěný do beten. kce | [15 empty] | PP | 2
| P |  | Poznámka k položce: viz TZ př.č. D.2.4.1 a př.č. D.2.4.2 až 9 | [15 empty] | P | 2
| VV |  | 2 |  | 2 | [13 empty] | VV | 2 | 2 | True | 1 | ROZPOCET
37 | K | 900,4 | Dodávka + montáž kompozitní materiál zábradlí v1,1m | m | 22 |  | 0 |  |  |  | základní |  | 0 | 0 | 0 | 0 | 0 | 4 | K | 2 |  |  |  | ROZPOCET | 0 | 0 | 0 | 0 | 0 | 1 | 0 | 4 | 993564400
| PP |  | Dodávka + montáž kompozitní materiál zábradlí v1,1m | [15 empty] | PP | 2
| P |  | Poznámka k položce: viz TZ př.č. D.2.4.1 a př.č. D.2.4.2 až 9 | [15 empty] | P | 2
| VV |  | 22 |  | 22 | [13 empty] | VV | 2 | 2 | True | 1 | ROZPOCET
38 | K | 900,5 | Dodávka + montáž beton. základek prefa 500x250x100 | ks | 2 |  | 0 |  |  |  | základní |  | 0 | 0 | 0 | 0 | 0 | 4 | K | 2 |  |  |  | ROZPOCET | 0 | 0 | 0 | 0 | 0 | 1 | 0 | 4 | 189003531
| PP |  | Dodávka + montáž beton. základek prefa 500x250x100 | [15 empty] | PP | 2
| P |  | Poznámka k položce: viz TZ př.č. D.2.4.1 a př.č. D.2.4.2 až 9 | [15 empty] | P | 2
39 | K | 900,7 | Dodávka + montáž nových fošen dl. 0,6m (50x150(200)mm ) pro výust | ks | 8 |  | 0 |  |  |  | základní |  | 0 | 0 | 0 | 0 | 0 | 4 | K | 2 |  |  |  | ROZPOCET | 0 | 0 | 0 | 0 | 0 | 1 | 0 | 4 | -102294913
| PP |  | Dodávka + montáž nových fošen dl. 0,7m (50x250mm ) pro odběrný objekt | [15 empty] | PP | 2
| P |  | Poznámka k položce: viz TZ př.č. D.2.4.1 a př.č. D.2.4.2 až 9 | [15 empty] | P | 2
| VV |  | 8 |  | 8 | [13 empty] | VV | 2 | 2 | True | 1 | ROZPOCET
40 | K | 900,8 | Dodávka + montáž kompozitní materiál obslužná lavka vč. roštu a zábradlí - plocha 2,44m2 | ks | 1 |  | 0 |  |  |  | základní |  | 0 | 0 | 0 | 0 | 0 | 4 | K | 2 |  |  |  | ROZPOCET | 0 | 0 | 0 | 0 | 0 | 1 | 0 | 4 | 1059301939
| PP |  | Dodávka + montáž kompozitní materiál obslužná lavka vč. roštu a zábradlí - plocha 2,44m2 | [15 empty] | PP | 2
| P |  | Poznámka k položce: viz TZ př.č. D.2.4.1 a př.č. D.2.4.2 až 9 | [15 empty] | P | 2
| VV |  | 1 |  | 1 | [13 empty] | VV | 2 | 2 | True | 1 | ROZPOCET
42 | K | 900,9 | Dodávka + montáž bobtnavé pásky do pracovních spar | m | 4.7 |  | 0 |  |  |  | základní |  | 0 | 0 | 0 | 0 | 0 | 4 | K | 2 |  |  |  | ROZPOCET | 0 | 0 | 0 | 0 | 0 | 1 | 0 | 4 | 572172596
| PP |  | Dodávka + montáž bobtnavé pásky do pracovních spar | [15 empty] | PP | 2
| P |  | Poznámka k položce: viz TZ př.č. D.2.4.1 a př.č. D.2.4.2 až 9 | [15 empty] | P | 2
| VV |  | výustní objekt | [15 empty] | VV | 2 | 1 | True | 0 | ROZPOCET
| VV |  | 2*(1,25+1,1) |  | 4.7 | [13 empty] | VV | 2 | 2 | True | 1 | ROZPOCET
| D | 998 | Přesun hmot |  |  |  | 0 | [5 empty] | 0 |  | 0 |  | 0 | 1 | D | 1 |  |  |  | ROZPOCET | [6 empty] | 0
41 | K | 998332011 | Přesun hmot pro úpravy vodních toků a kanály | t | 94.891 |  | 0 | CS ÚRS 2015 01 |  |  | základní |  | 0 | 0 | 0 | 0 | 0 | 4 | K | 2 |  |  |  | ROZPOCET | 0 | 0 | 0 | 0 | 0 | 1 | 0 | 4 | -921133358
| PP |  | Přesun hmot pro úpravy vodních toků a kanály, hráze rybníků apod. dopravní vzdálenost do 500 m | [15 empty] | PP | 2

## 05 - SO 110 Náhradní výsadba
| List obsahuje: |  | 1) Krycí list soupisu | 2) Rekapitulace |  |  | 3) Soupis prací | Zpět na list: | Rekapitulace stavby
[9 empty] | >> skryté sloupce << | [9 empty] | {bb5e1332-8949-4cbf-93e2-9c7c9d0dd200}
2
| KRYCÍ LIST SOUPISU | [8 empty] | v --- níže se nacházejí doplnkové a pomocné údaje k sestavám --- v | [8 empty] | False
Stavba:
Revitalizace Mlýnského náhonu Proskovice
Objekt:
05 - SO 110 Náhradní výsadba
| KSO: |  |  |  |  | CC-CZ:
| Místo: |  |  |  |  | Datum: | 12. 11. 2015
| Zadavatel: |  |  |  |  | IČ:
|  | Statutární mšsto Ostrava, MO Proskovice |  |  |  | DIČ:
| Uchazeč: |  |  |  |  | IČ:
DIČ:
| Projektant: |  |  |  |  | IČ:
|  | Sweco Hydroprojekt a.s., OZ Ostrava |  |  |  | DIČ:
Poznámka:
| Cena bez DPH | [5 empty] | 0
|  |  | Základ daně |  |  | Sazba daně | Výše daně
| DPH | základní | 0 |  |  | 21% | 0
|  | snížená | 0 |  |  | 15% | 0
|  | zákl. přenesená | 0 |  |  | 21% | 0
|  | sníž. přenesená | 0 |  |  | 15% | 0
|  | nulová | 0 |  |  | 0% | 0
| Cena s DPH |  |  | v | CZK |  | 0
REKAPITULACE ČLENĚNÍ SOUPISU PRACÍ
Stavba:
Revitalizace Mlýnského náhonu Proskovice
Objekt:
05 - SO 110 Náhradní výsadba
Místo: | [5 empty] | Datum: | 12. 11. 2015
Zadavatel: |  |  | Statutární mšsto Ostrava, MO Proskovice |  |  | Projektant: | Sweco Hydroprojekt a.s., OZ Ostrava
Uchazeč:
Kód dílu - Popis | [6 empty] | Cena celkem [CZK]
Náklady soupisu celkem | [6 empty] | 0 | [12 empty] | -1
| HSV - Práce a dodávky HSV | [5 empty] | 0
| 1 - Zemní práce | [5 empty] | 0
| 998 - Přesun hmot | [5 empty] | 0
SOUPIS PRACÍ
Stavba:
Revitalizace Mlýnského náhonu Proskovice
Objekt:
05 - SO 110 Náhradní výsadba
Místo: | [5 empty] | Datum: | 12. 11. 2015
Zadavatel: |  |  | Statutární mšsto Ostrava, MO Proskovice |  |  | Projektant: | Sweco Hydroprojekt a.s., OZ Ostrava
Uchazeč:
PČ | Typ | Kód | Popis | MJ | Množství | J.cena [CZK] | Cena celkem [CZK] | Cenová soustava |  | Poznámka | DPH | J. Nh [h] | Nh celkem [h] | J. hmotnost [t] | Hmotnost celkem [t] | J. suť [t] | Suť Celkem [t]
Náklady soupisu celkem | [6 empty] | 0 | [5 empty] | 0 |  | 1.5017 |  | 0 |  | D | -1 | [10 empty] | 0
| D | HSV | Práce a dodávky HSV |  |  |  | 0 | [5 empty] | 0 |  | 1.5017 |  | 0 | 1 | D | 0 |  |  |  | ROZPOCET | [6 empty] | 0
| D | 1 | Zemní práce |  |  |  | 0 | [5 empty] | 0 |  | 1.5017 |  | 0 | 1 | D | 1 |  |  |  | ROZPOCET | [6 empty] | 0
1 | K | 183101213 | Jamky pro výsadbu s výměnou 50 % půdy zeminy tř 1 až 4 objem do 0,05 m3 v rovině a svahu do 1:5 | kus | 410 |  | 0 | CS ÚRS 2015 01 |  |  | základní |  | 0 | 0 | 0 | 0 | 0 | 4 | K | 2 |  |  |  | ROZPOCET | 0 | 0 | 0 | 0 | 0 | 1 | 0 | 4 | -441646541
| PP |  | Hloubení jamek pro vysazování rostlin v zemině tř.1 až 4 s výměnou půdy z 50% v rovině nebo na svahu do 1:5, objemu přes 0,02 do 0,05 m3 | [15 empty] | PP | 2
2 | K | 183101215 | Jamky pro výsadbu s výměnou 50 % půdy zeminy tř 1 až 4 objem do 0,4 m3 v rovině a svahu do 1:5 | kus | 105 |  | 0 | CS ÚRS 2015 01 |  |  | základní |  | 0 | 0 | 0 | 0 | 0 | 4 | K | 2 |  |  |  | ROZPOCET | 0 | 0 | 0 | 0 | 0 | 1 | 0 | 4 | 24871011
| PP |  | Hloubení jamek pro vysazování rostlin v zemině tř.1 až 4 s výměnou půdy z 50% v rovině nebo na svahu do 1:5, objemu přes 0,125 do 0,40 m3 | [15 empty] | PP | 2
3 | K | 184102114 | Výsadba dřeviny s balem D do 0,5 m do jamky se zalitím v rovině a svahu do 1:5, vč. přihnojení | kus | 105 |  | 0 | CS ÚRS 2015 01 |  |  | základní |  | 0 | 0 | 0 | 0 | 0 | 4 | K | 2 |  |  |  | ROZPOCET | 0 | 0 | 0 | 0 | 0 | 1 | 0 | 4 | 1434550551
| PP |  | Výsadba dřeviny s balem do předem vyhloubené jamky se zalitím v rovině nebo na svahu do 1:5, při průměru balu přes 400 do 500 mm | [15 empty] | PP | 2
| VV |  | 105 |  | 105 | [13 empty] | VV | 2 | 2 | True | 1 | ROZPOCET
4 | M | 026,2 | Jasan ztepilý - výška 2,0 -2,5 cm | kus | 20 |  | 0 |  |  |  | základní |  | 0 | 0.0024 | 0.048 | 0 | 0 | 8 | M | 2 |  |  |  | ROZPOCET | 0 | 0 | 0 | 0 | 0 | 1 | 0 | 4 | 172348081
| PP |  | Jasan ztepilý - výška 2,0 -2,5 cm | [15 empty] | PP | 2
5 | M | 026,3 | Javor klen - výška 2,0 -2,5 cm | kus | 20 |  | 0 |  |  |  | základní |  | 0 | 0.0024 | 0.048 | 0 | 0 | 8 | M | 2 |  |  |  | ROZPOCET | 0 | 0 | 0 | 0 | 0 | 1 | 0 | 4 | -216899724
| PP |  | Javor klen - výška 2,0 -2,5 cm | [15 empty] | PP | 2
6 | M | 026,4 | Třešeň ptačí - výška 2,0 -2,5 cm | kus | 20 |  | 0 |  |  |  | základní |  | 0 | 0.0024 | 0.048 | 0 | 0 | 8 | M | 2 |  |  |  | ROZPOCET | 0 | 0 | 0 | 0 | 0 | 1 | 0 | 4 | 595764826
| PP |  | Třešeň ptačí - výška 2,0 -2,5 cm | [15 empty] | PP | 2
7 | M | 026,5 | Lípa velkolistá - výška 2,0 -2,5 cm | kus | 25 |  | 0 |  |  |  | základní |  | 0 | 0.0024 | 0.06 | 0 | 0 | 8 | M | 2 |  |  |  | ROZPOCET | 0 | 0 | 0 | 0 | 0 | 1 | 0 | 4 | -1184419203
| PP |  | Lípa velkolistá - výška 2,0 -2,5 cm | [15 empty] | PP | 2
8 | M | 026,6 | Vrba křehká - výška 2,0 -2,5 cm | kus | 20 |  | 0 |  |  |  | základní |  | 0 | 0.0024 | 0.048 | 0 | 0 | 8 | M | 2 |  |  |  | ROZPOCET | 0 | 0 | 0 | 0 | 0 | 1 | 0 | 4 | 164765472
| PP |  | Vrba křehká - výška 2,0 -2,5 cm | [15 empty] | PP | 2
9 | K | 184102211 | Výsadba keře bez balu v do 1 m do jamky se zalitím v rovině a svahu do 1:5, vč. přihnojení | kus | 410 |  | 0 | CS ÚRS 2015 01 |  |  | základní |  | 0 | 0 | 0 | 0 | 0 | 4 | K | 2 |  |  |  | ROZPOCET | 0 | 0 | 0 | 0 | 0 | 1 | 0 | 4 | 1006034032
| PP |  | Výsadba keře bez balu do předem vyhloubené jamky se zalitím v rovině nebo na svahu do 1:5 výšky do 1 m v terénu | [15 empty] | PP | 2
| P |  | Poznámka k položce: viz TZ př.č. D.2.6.1 a př.č. D.2.6.2 | [15 empty] | P | 2
| VV |  | 410 |  | 410 | [13 empty] | VV | 2 | 2 | True | 1 | ROZPOCET
10 | M | 026,1 | dodávka keřů dle specifikace | kus | 410 |  | 0 |  |  |  | základní |  | 0 | 0.0025 | 1.025 | 0 | 0 | 8 | M | 2 |  |  |  | ROZPOCET | 0 | 0 | 0 | 0 | 0 | 1 | 0 | 4 | -1269608442
| PP |  | dodávka keřů dle specifikace | [15 empty] | PP | 2
| P |  | Poznámka k položce: Brslen evropský - Euonymus europaeus L. - 105 m2 Svída krvavá - Cornus sanguinea L. - 70 m2 Ptačí zob obecný - Ligustrum vulgare L. - 60 m2 Kalina obecná - Viburnum opulus L. - 70 m2 Vrba popelavá - Salix cinerea L. - 105 m2 | [15 empty] | P | 2
11 | K | 184215133 | Ukotvení kmene dřevin třemi kůly D do 0,1 m délky do 3 m | kus | 105 |  | 0 | CS ÚRS 2015 01 |  |  | základní |  | 0 | 6e-05 | 0.0063 | 0 | 0 | 4 | K | 2 |  |  |  | ROZPOCET | 0 | 0 | 0 | 0 | 0 | 1 | 0 | 4 | -649892247
| PP |  | Ukotvení dřeviny kůly třemi kůly, délky přes 2 do 3 m | [15 empty] | PP | 2
12 | M | 184,2 | dřevěný kůl délky do 3m | ks | 315 |  | 0 |  |  |  | základní |  | 0 | 0 | 0 | 0 | 0 | 8 | M | 2 |  |  |  | ROZPOCET | 0 | 0 | 0 | 0 | 0 | 1 | 0 | 4 | -1401801666
| PP |  | dřevěný kůl délky do 3m | [15 empty] | PP | 2
| VV |  | 105*3 |  | 315 | [13 empty] | VV | 2 | 2 | True | 1 | ROZPOCET
13 | K | 184813121 | Ochrana dřevin před okusem plastovou chráničkou v rovině a svahu do 1:5 | kus | 105 |  | 0 | CS ÚRS 2015 01 |  |  | základní |  | 0 | 0.00208 | 0.2184 | 0 | 0 | 4 | K | 2 |  |  |  | ROZPOCET | 0 | 0 | 0 | 0 | 0 | 1 | 0 | 4 | -1596261761
| PP |  | Ochrana dřevin před okusem zvěří mechanicky v rovině nebo ve svahu do 1:5, pletivem, výšky do 2 m | [15 empty] | PP | 2
14 | K | 184911431 | Mulčování rostlin kůrou tl. do 0,15 m v rovině a svahu do 1:5, vč. geotextílie, vč. dodávky materiálů | m2 | 515 |  | 0 | CS ÚRS 2015 01 |  |  | základní |  | 0 | 0 | 0 | 0 | 0 | 4 | K | 2 |  |  |  | ROZPOCET | 0 | 0 | 0 | 0 | 0 | 1 | 0 | 4 | -2066613772
| PP |  | Mulčování rostlin kůrou tl. do 0,15 m v rovině a svahu do 1:5, vč. geotextílie, vč. dodávky materiálů | [15 empty] | PP | 2
| VV |  | keře | [15 empty] | VV | 2 | 1 | True | 0 | ROZPOCET
| VV |  | 410 |  | 410 | [13 empty] | VV | 2 | 2 | True | 0 | ROZPOCET
| VV |  | stromy | [15 empty] | VV | 2 | 1 | True | 0 | ROZPOCET
| VV |  | 105 |  | 105 | [13 empty] | VV | 2 | 2 | True | 0 | ROZPOCET
| VV |  | Součet |  | 515 | [13 empty] | VV | 2 | 4 | True | 1 | ROZPOCET
15 | K | 185851121 | Dovoz vody pro zálivku rostlin za vzdálenost do 1000 m | m3 | 6.725 |  | 0 | CS ÚRS 2015 01 |  |  | základní |  | 0 | 0 | 0 | 0 | 0 | 4 | K | 2 |  |  |  | ROZPOCET | 0 | 0 | 0 | 0 | 0 | 1 | 0 | 4 | 369486631
| PP |  | Dovoz vody pro zálivku rostlin na vzdálenost do 1000 m | [15 empty] | PP | 2
| VV |  | 10l/m2 = 10dm3/m2 = 0,01m3/m2 | [15 empty] | VV | 2 | 1 | True | 0 | ROZPOCET
| VV |  | 25l/1strom | [15 empty] | VV | 2 | 1 | True | 0 | ROZPOCET
| VV |  | 105*0,025 |  | 2.625 | [13 empty] | VV | 2 | 2 | True | 0 | ROZPOCET
| VV |  | 10l/m2 - keř | [15 empty] | VV | 2 | 1 | True | 0 | ROZPOCET
| VV |  | 410*0,01 |  | 4.1 | [13 empty] | VV | 2 | 2 | True | 0 | ROZPOCET
| VV |  | Součet |  | 6.725 | [13 empty] | VV | 2 | 4 | True | 1 | ROZPOCET
| D | 998 | Přesun hmot |  |  |  | 0 | [5 empty] | 0 |  | 0 |  | 0 | 1 | D | 1 |  |  |  | ROZPOCET | [6 empty] | 0
16 | K | 998231311 | Přesun hmot pro sadovnické a krajinářské úpravy vodorovně do 5000 m | t | 1.502 |  | 0 | CS ÚRS 2015 01 |  |  | základní |  | 0 | 0 | 0 | 0 | 0 | 4 | K | 2 |  |  |  | ROZPOCET | 0 | 0 | 0 | 0 | 0 | 1 | 0 | 4 | -926905122
| PP |  | Přesun hmot pro sadovnické a krajinářské úpravy dopravní vzdálenost do 5000 m | [15 empty] | PP | 2

## 06 - SO 201 Vyspravení st...
| List obsahuje: |  | 1) Krycí list soupisu | 2) Rekapitulace |  |  | 3) Soupis prací | Zpět na list: | Rekapitulace stavby
[9 empty] | >> skryté sloupce << | [9 empty] | {f255fbb8-c4fe-48f7-8bb5-bf20227d3470}
2
| KRYCÍ LIST SOUPISU | [8 empty] | v --- níže se nacházejí doplnkové a pomocné údaje k sestavám --- v | [8 empty] | False
Stavba:
Revitalizace Mlýnského náhonu Proskovice
Objekt:
06 - SO 201 Vyspravení stávající lávky č.4
| KSO: |  |  |  |  | CC-CZ:
| Místo: |  |  |  |  | Datum: | 12. 11. 2015
| Zadavatel: |  |  |  |  | IČ:
|  | Statutární mšsto Ostrava, MO Proskovice |  |  |  | DIČ:
| Uchazeč: |  |  |  |  | IČ:
DIČ:
| Projektant: |  |  |  |  | IČ:
|  | Sweco Hydroprojekt a.s., OZ Ostrava |  |  |  | DIČ:
Poznámka:
| Cena bez DPH | [5 empty] | 0
|  |  | Základ daně |  |  | Sazba daně | Výše daně
| DPH | základní | 0 |  |  | 21% | 0
|  | snížená | 0 |  |  | 15% | 0
|  | zákl. přenesená | 0 |  |  | 21% | 0
|  | sníž. přenesená | 0 |  |  | 15% | 0
|  | nulová | 0 |  |  | 0% | 0
| Cena s DPH |  |  | v | CZK |  | 0
REKAPITULACE ČLENĚNÍ SOUPISU PRACÍ
Stavba:
Revitalizace Mlýnského náhonu Proskovice
Objekt:
06 - SO 201 Vyspravení stávající lávky č.4
Místo: | [5 empty] | Datum: | 12. 11. 2015
Zadavatel: |  |  | Statutární mšsto Ostrava, MO Proskovice |  |  | Projektant: | Sweco Hydroprojekt a.s., OZ Ostrava
Uchazeč:
Kód dílu - Popis | [6 empty] | Cena celkem [CZK]
Náklady soupisu celkem | [6 empty] | 0 | [12 empty] | -1
| HSV - Práce a dodávky HSV | [5 empty] | 0
| 4 - Vodorovné konstrukce | [5 empty] | 0
| 9 - Ostatní konstrukce a práce, bourání | [5 empty] | 0
| 997 - Přesun sutě | [5 empty] | 0
| 998 - Přesun hmot | [5 empty] | 0
| PSV - Práce a dodávky PSV | [5 empty] | 0
| 762 - Konstrukce tesařské | [5 empty] | 0
| 783 - Dokončovací práce - nátěry | [5 empty] | 0
SOUPIS PRACÍ
Stavba:
Revitalizace Mlýnského náhonu Proskovice
Objekt:
06 - SO 201 Vyspravení stávající lávky č.4
Místo: | [5 empty] | Datum: | 12. 11. 2015
Zadavatel: |  |  | Statutární mšsto Ostrava, MO Proskovice |  |  | Projektant: | Sweco Hydroprojekt a.s., OZ Ostrava
Uchazeč:
PČ | Typ | Kód | Popis | MJ | Množství | J.cena [CZK] | Cena celkem [CZK] | Cenová soustava |  | Poznámka | DPH | J. Nh [h] | Nh celkem [h] | J. hmotnost [t] | Hmotnost celkem [t] | J. suť [t] | Suť Celkem [t]
Náklady soupisu celkem | [6 empty] | 0 | [5 empty] | 0 |  | 0.69776 |  | 0.7952 |  | D | -1 | [10 empty] | 0
| D | HSV | Práce a dodávky HSV |  |  |  | 0 | [5 empty] | 0 |  | 0.69596 |  | 0.7952 | 1 | D | 0 |  |  |  | ROZPOCET | [6 empty] | 0
| D | 4 | Vodorovné konstrukce |  |  |  | 0 | [5 empty] | 0 |  | 0.69596 |  | 0 | 1 | D | 1 |  |  |  | ROZPOCET | [6 empty] | 0
1 | K | 423181111 | Dřevěná trámová mostní konstrukce z měkkých hranolů | m3 | 1.114 |  | 0 | CS ÚRS 2015 01 |  |  | základní |  | 0 | 0.62474 | 0.69596 | 0 | 0 | 4 | K | 2 |  |  |  | ROZPOCET | 0 | 0 | 0 | 0 | 0 | 1 | 0 | 4 | -490751595
| PP |  | Dřevěná trámová mostní konstrukce z měkkého dřeva z hranolů | [15 empty] | PP | 2
| P |  | Poznámka k položce: viz TZ př.č. D.2.6.1 a př.č. D.2.6.2 | [15 empty] | P | 2
| VV |  | 0,25*0,3*2,25*6 |  | 1.013 | [13 empty] | VV | 2 | 2 | True | 1 | ROZPOCET
| VV |  | 1,013*1,1 'Přepočtené koeficientem množství |  | 1.114 | [13 empty] | VV | 2 | 2 | False | 1 | ROZPOCET
| D | 9 | Ostatní konstrukce a práce, bourání |  |  |  | 0 | [5 empty] | 0 |  | 0 |  | 0.7952 | 1 | D | 1 |  |  |  | ROZPOCET | [6 empty] | 0
2 | K | 961065422 | Bourání mostovek ze dřeva tvrdého z hranolů základů | m3 | 1.013 |  | 0 | CS ÚRS 2015 01 |  |  | základní |  | 0 | 0 | 0 | 0.785 | 0.7952 | 4 | K | 2 |  |  |  | ROZPOCET | 0 | 0 | 0 | 0 | 0 | 1 | 0 | 4 | -919299883
| PP |  | Bourání mostních konstrukcí základů mostovek ze dřeva tvrdého z hranolů a bočního ochranného prahu z povalů nebo hranolů | [15 empty] | PP | 2
| P |  | Poznámka k položce: viz TZ př.č. D.2.6.1 a př.č. D.2.6.2 | [15 empty] | P | 2
| VV |  | 0,25*0,3*2,25*6 |  | 1.013 | [13 empty] | VV | 2 | 2 | True | 1 | ROZPOCET
| D | 997 | Přesun sutě |  |  |  | 0 | [5 empty] | 0 |  | 0 |  | 0 | 1 | D | 1 |  |  |  | ROZPOCET | [6 empty] | 0
3 | K | 997013811 | Poplatek za uložení stavebního dřevěného odpadu na skládce (skládkovné) | t | 0.795 |  | 0 | CS ÚRS 2015 01 |  |  | základní |  | 0 | 0 | 0 | 0 | 0 | 4 | K | 2 |  |  |  | ROZPOCET | 0 | 0 | 0 | 0 | 0 | 1 | 0 | 4 | 881247762
| PP |  | Poplatek za uložení stavebního odpadu na skládce (skládkovné) dřevěného | [15 empty] | PP | 2
4 | K | 997211519 | Příplatek ZKD 1 km u vodorovné dopravy suti | t | 0.795 |  | 0 | CS ÚRS 2015 01 |  |  | základní |  | 0 | 0 | 0 | 0 | 0 | 4 | K | 2 |  |  |  | ROZPOCET | 0 | 0 | 0 | 0 | 0 | 1 | 0 | 4 | 1590273645
| PP |  | Vodorovná doprava suti nebo vybouraných hmot suti se složením a hrubým urovnáním, na vzdálenost Příplatek k ceně za každý další i započatý 1 km přes 1 km | [15 empty] | PP | 2
5 | K | 997211521 | Vodorovná doprava vybouraných hmot po suchu na vzdálenost do 1 km | t | 0.795 |  | 0 | CS ÚRS 2015 01 |  |  | základní |  | 0 | 0 | 0 | 0 | 0 | 4 | K | 2 |  |  |  | ROZPOCET | 0 | 0 | 0 | 0 | 0 | 1 | 0 | 4 | 713747868
| PP |  | Vodorovná doprava suti nebo vybouraných hmot vybouraných hmot se složením a hrubým urovnáním nebo s přeložením na jiný dopravní prostředek kromě lodi, na vzdálenost do 1 km | [15 empty] | PP | 2
6 | K | 997211611 | Nakládání suti na dopravní prostředky pro vodorovnou dopravu | t | 0.795 |  | 0 | CS ÚRS 2015 01 |  |  | základní |  | 0 | 0 | 0 | 0 | 0 | 4 | K | 2 |  |  |  | ROZPOCET | 0 | 0 | 0 | 0 | 0 | 1 | 0 | 4 | 142002450
| PP |  | Nakládání suti nebo vybouraných hmot na dopravní prostředky pro vodorovnou dopravu suti | [15 empty] | PP | 2
| D | 998 | Přesun hmot |  |  |  | 0 | [5 empty] | 0 |  | 0 |  | 0 | 1 | D | 1 |  |  |  | ROZPOCET | [6 empty] | 0
7 | K | 998218111 | Přesun hmot pro mosty dřevěné v do 10 m | t | 0.696 |  | 0 | CS ÚRS 2015 01 |  |  | základní |  | 0 | 0 | 0 | 0 | 0 | 4 | K | 2 |  |  |  | ROZPOCET | 0 | 0 | 0 | 0 | 0 | 1 | 0 | 4 | 806902697
| PP |  | Přesun hmot pro mosty dřevěné vodorovná dopravní vzdálenost do 100 m výška mostu do 10 m | [15 empty] | PP | 2
| D | PSV | Práce a dodávky PSV |  |  |  | 0 | [5 empty] | 0 |  | 0.0017971 |  | 0 | 2 | D | 0 |  |  |  | ROZPOCET | [6 empty] | 0
| D | 762 | Konstrukce tesařské |  |  |  | 0 | [5 empty] | 0 |  | 0.0012031 |  | 0 | 2 | D | 1 |  |  |  | ROZPOCET | [6 empty] | 0
8 | K | 762083100R | Tlaková impregnace mpregnace řeziva proti dřevokaznému hmyzu, houbám a plísním | m3 | 1.114 |  | 0 |  |  |  | základní |  | 0 | 0.00108 | 0.0012031 | 0 | 0 | 16 | K | 2 |  |  |  | ROZPOCET | 0 | 0 | 0 | 0 | 0 | 1 | 0 | 16 | 891025916
| PP |  | Práce společné pro tesařské konstrukce impregnace řeziva tlaková proti dřevokaznému hmyzu, houbám a plísním | [15 empty] | PP | 2
| P |  | Poznámka k položce: viz TZ př.č. D.2.6.1 a př.č. D.2.6.2 | [15 empty] | P | 2
| VV |  | 1,114 |  | 1.114 | [13 empty] | VV | 2 | 2 | True | 1 | ROZPOCET
| D | 783 | Dokončovací práce - nátěry |  |  |  | 0 | [5 empty] | 0 |  | 0.000594 |  | 0 | 2 | D | 1 |  |  |  | ROZPOCET | [6 empty] | 0
9 | K | 783783312 | Nátěry tesařských kcí proti dřevokazným houbám, hmyzu a plísním preventivní dvojnásobné v exteriéru | m2 | 14.85 |  | 0 | CS ÚRS 2015 01 |  |  | základní |  | 0 | 4e-05 | 0.000594 | 0 | 0 | 16 | K | 2 |  |  |  | ROZPOCET | 0 | 0 | 0 | 0 | 0 | 1 | 0 | 16 | 1978627681
| PP |  | Nátěry tesařských konstrukcí protihnilobné, protiplísňové a protipožární proti dřevokazným houbám, hmyzu a plísním preventivní dvojnásobné v exteriéru bez provedení krycího nátěru | [15 empty] | PP | 2
| P |  | Poznámka k položce: viz TZ př.č. D.2.6.1 a př.č. D.2.6.2 | [15 empty] | P | 2
| VV |  | 2*(0,25+0,3)*2,25*6 |  | 14.85 | [13 empty] | VV | 2 | 2 | True | 1 | ROZPOCET

## 07 - SO 202 Rekonstrukce ...
| List obsahuje: |  | 1) Krycí list soupisu | 2) Rekapitulace |  |  | 3) Soupis prací | Zpět na list: | Rekapitulace stavby
[9 empty] | >> skryté sloupce << | [9 empty] | {8dd9dce4-f2c3-467e-bd8c-80e73c38b3cb}
2
| KRYCÍ LIST SOUPISU | [8 empty] | v --- níže se nacházejí doplnkové a pomocné údaje k sestavám --- v | [8 empty] | False
Stavba:
Revitalizace Mlýnského náhonu Proskovice
Objekt:
07 - SO 202 Rekonstrukce lávky č.5
| KSO: |  |  |  |  | CC-CZ:
| Místo: |  |  |  |  | Datum: | 12. 11. 2015
| Zadavatel: |  |  |  |  | IČ:
|  | Statutární mšsto Ostrava, MO Proskovice |  |  |  | DIČ:
| Uchazeč: |  |  |  |  | IČ:
DIČ:
| Projektant: |  |  |  |  | IČ:
|  | Sweco Hydroprojekt a.s., OZ Ostrava |  |  |  | DIČ:
Poznámka:
| Cena bez DPH | [5 empty] | 0
|  |  | Základ daně |  |  | Sazba daně | Výše daně
| DPH | základní | 0 |  |  | 21% | 0
|  | snížená | 0 |  |  | 15% | 0
|  | zákl. přenesená | 0 |  |  | 21% | 0
|  | sníž. přenesená | 0 |  |  | 15% | 0
|  | nulová | 0 |  |  | 0% | 0
| Cena s DPH |  |  | v | CZK |  | 0
REKAPITULACE ČLENĚNÍ SOUPISU PRACÍ
Stavba:
Revitalizace Mlýnského náhonu Proskovice
Objekt:
07 - SO 202 Rekonstrukce lávky č.5
Místo: | [5 empty] | Datum: | 12. 11. 2015
Zadavatel: |  |  | Statutární mšsto Ostrava, MO Proskovice |  |  | Projektant: | Sweco Hydroprojekt a.s., OZ Ostrava
Uchazeč:
Kód dílu - Popis | [6 empty] | Cena celkem [CZK]
Náklady soupisu celkem | [6 empty] | 0 | [12 empty] | -1
| HSV - Práce a dodávky HSV | [5 empty] | 0
| 1 - Zemní práce | [5 empty] | 0
| 2 - Zakládání | [5 empty] | 0
| 3 - Svislé a kompletní konstrukce | [5 empty] | 0
| 4 - Vodorovné konstrukce | [5 empty] | 0
| 5 - Komunikace pozemní | [5 empty] | 0
| 9 - Ostatní konstrukce a práce, bourání | [5 empty] | 0
| 997 - Přesun sutě | [5 empty] | 0
| 998 - Přesun hmot | [5 empty] | 0
| PSV - Práce a dodávky PSV | [5 empty] | 0
| 762 - Konstrukce tesařské | [5 empty] | 0
| 783 - Dokončovací práce - nátěry | [5 empty] | 0
SOUPIS PRACÍ
Stavba:
Revitalizace Mlýnského náhonu Proskovice
Objekt:
07 - SO 202 Rekonstrukce lávky č.5
Místo: | [5 empty] | Datum: | 12. 11. 2015
Zadavatel: |  |  | Statutární mšsto Ostrava, MO Proskovice |  |  | Projektant: | Sweco Hydroprojekt a.s., OZ Ostrava
Uchazeč:
PČ | Typ | Kód | Popis | MJ | Množství | J.cena [CZK] | Cena celkem [CZK] | Cenová soustava |  | Poznámka | DPH | J. Nh [h] | Nh celkem [h] | J. hmotnost [t] | Hmotnost celkem [t] | J. suť [t] | Suť Celkem [t]
Náklady soupisu celkem | [6 empty] | 0 | [5 empty] | 0 |  | 4.1384 |  | 8.6 |  | D | -1 | [10 empty] | 0
| D | HSV | Práce a dodávky HSV |  |  |  | 0 | [5 empty] | 0 |  | 4.1306 |  | 8.6 | 1 | D | 0 |  |  |  | ROZPOCET | [6 empty] | 0
| D | 1 | Zemní práce |  |  |  | 0 | [5 empty] | 0 |  | 0 |  | 0 | 1 | D | 1 |  |  |  | ROZPOCET | [6 empty] | 0
1 | K | 131,1 | Vytvoření dočasných zemních hrázek, vč. dodávky materiálů, vč. jejich odstranění a likvidace | m3 | 6 |  | 0 |  |  |  | základní |  | 0 | 0 | 0 | 0 | 0 | 4 | K | 2 |  |  |  | ROZPOCET | 0 | 0 | 0 | 0 | 0 | 1 | 0 | 4 | -1937270710
| PP |  | Vytvoření dočasných zemních hrázek, vč. dodávky materiálů, vč. jejich odstranění a likvidace | [15 empty] | PP | 2
| P |  | Poznámka k položce: viz TZ př.č. D.2.7.1 a př.č. D.2.7.2 a 3 | [15 empty] | P | 2
| VV |  | 2*3 |  | 6 | [13 empty] | VV | 2 | 2 | True | 1 | ROZPOCET
2 | K | 131201101 | Hloubení jam nezapažených v hornině tř. 3 objemu do 100 m3 | m3 | 11 |  | 0 | CS ÚRS 2015 01 |  |  | základní |  | 0 | 0 | 0 | 0 | 0 | 4 | K | 2 |  |  |  | ROZPOCET | 0 | 0 | 0 | 0 | 0 | 1 | 0 | 4 | 309667516
| PP |  | Hloubení nezapažených jam a zářezů s urovnáním dna do předepsaného profilu a spádu v hornině tř. 3 do 100 m3 | [15 empty] | PP | 2
| P |  | Poznámka k položce: viz TZ př.č. D.2.7.1 a př.č. D.2.7.2 a 3 | [15 empty] | P | 2
| VV |  | výkop | [15 empty] | VV | 2 | 1 | True | 0 | ROZPOCET
| VV |  | 2*5,5 |  | 11 | [13 empty] | VV | 2 | 2 | True | 1 | ROZPOCET
3 | K | 131201109 | Příplatek za lepivost u hloubení jam nezapažených v hornině tř. 3 | m3 | 11 |  | 0 | CS ÚRS 2015 01 |  |  | základní |  | 0 | 0 | 0 | 0 | 0 | 4 | K | 2 |  |  |  | ROZPOCET | 0 | 0 | 0 | 0 | 0 | 1 | 0 | 4 | -457738526
| PP |  | Hloubení nezapažených jam a zářezů s urovnáním dna do předepsaného profilu a spádu Příplatek k cenám za lepivost horniny tř. 3 | [15 empty] | PP | 2
4 | K | 162701105 | Vodorovné přemístění do 10000 m výkopku/sypaniny z horniny tř. 1 až 4 | m3 | 4 |  | 0 | CS ÚRS 2015 01 |  |  | základní |  | 0 | 0 | 0 | 0 | 0 | 4 | K | 2 |  |  |  | ROZPOCET | 0 | 0 | 0 | 0 | 0 | 1 | 0 | 4 | 401375068
| PP |  | Vodorovné přemístění výkopku nebo sypaniny po suchu na obvyklém dopravním prostředku, bez naložení výkopku, avšak se složením bez rozhrnutí z horniny tř. 1 až 4 na vzdálenost přes 9 000 do 10 000 m | [15 empty] | PP | 2
| VV |  | 11-7 |  | 4 | [13 empty] | VV | 2 | 2 | True | 1 | ROZPOCET
5 | K | 171201201 | Uložení sypaniny na mezideponii | m3 | 4 |  | 0 | CS ÚRS 2015 01 |  |  | základní |  | 0 | 0 | 0 | 0 | 0 | 4 | K | 2 |  |  |  | ROZPOCET | 0 | 0 | 0 | 0 | 0 | 1 | 0 | 4 | 1584310736
| PP |  | Uložení sypaniny na skládky | [15 empty] | PP | 2
6 | K | 174101101 | Zásyp jam, šachet rýh nebo kolem objektů sypaninou se zhutněním | m3 | 7 |  | 0 | CS ÚRS 2015 01 |  |  | základní |  | 0 | 0 | 0 | 0 | 0 | 4 | K | 2 |  |  |  | ROZPOCET | 0 | 0 | 0 | 0 | 0 | 1 | 0 | 4 | 856631739
| PP |  | Zásyp sypaninou z jakékoliv horniny s uložením výkopku ve vrstvách se zhutněním jam, šachet, rýh nebo kolem objektů v těchto vykopávkách | [15 empty] | PP | 2
| P |  | Poznámka k položce: viz TZ př.č. D.2.7.1 a př.č. D.2.7.2 a 3 | [15 empty] | P | 2
| VV |  | 7 |  | 7 | [13 empty] | VV | 2 | 2 | True | 1 | ROZPOCET
7 | K | 182101101 | Svahování v zářezech v hornině tř. 1 až 4 | m2 | 20 |  | 0 | CS ÚRS 2015 01 |  |  | základní |  | 0 | 0 | 0 | 0 | 0 | 4 | K | 2 |  |  |  | ROZPOCET | 0 | 0 | 0 | 0 | 0 | 1 | 0 | 4 | 2112942566
| PP |  | Svahování trvalých svahů do projektovaných profilů s potřebným přemístěním výkopku při svahování v zářezech v hornině tř. 1 až 4 | [15 empty] | PP | 2
| P |  | Poznámka k položce: viz TZ př.č. D.2.7.1 a př.č. D.2.7.2 a 3 | [15 empty] | P | 2
| VV |  | "cca" 2*10 |  | 20 | [13 empty] | VV | 2 | 2 | True | 1 | ROZPOCET
| D | 2 | Zakládání |  |  |  | 0 | [5 empty] | 0 |  | 0.15645 |  | 0 | 1 | D | 1 |  |  |  | ROZPOCET | [6 empty] | 0
8 | K | 275321117 | Základové patky a bloky ze ŽB C 25/30, XC4, XF3, XA1 | m3 | 4.3 |  | 0 | CS ÚRS 2015 01 |  |  | základní |  | 0 | 0 | 0 | 0 | 0 | 4 | K | 2 |  |  |  | ROZPOCET | 0 | 0 | 0 | 0 | 0 | 1 | 0 | 4 | -1999827743
| PP |  | Základové konstrukce z betonu železového patky a bloky ve výkopu nebo na hlavách pilot C 25/30 | [15 empty] | PP | 2
| P |  | Poznámka k položce: viz TZ př.č. D.2.7.1 a př.č. D.2.7.2 a 3 | [15 empty] | P | 2
| VV |  | 2*2,15 |  | 4.3 | [13 empty] | VV | 2 | 2 | True | 1 | ROZPOCET
9 | K | 275354100R | Bednění základových patek - zřízení | m2 | 18.36 |  | 0 |  |  |  | základní |  | 0 | 0.00144 | 0.026438 | 0 | 0 | 4 | K | 2 |  |  |  | ROZPOCET | 0 | 0 | 0 | 0 | 0 | 1 | 0 | 4 | -1448210505
| PP |  | Bednění základových konstrukcí patek a bloků zřízení | [15 empty] | PP | 2
| P |  | Poznámka k položce: viz TZ př.č. D.2.7.1 a př.č. D.2.7.2 a 3 | [15 empty] | P | 2
| VV |  | 2*(2,2+0,5)*1,7*2 |  | 18.36 | [13 empty] | VV | 2 | 2 | True | 1 | ROZPOCET
10 | K | 275354211 | Bednění základových patek - odstranění | m2 | 18.36 |  | 0 | CS ÚRS 2015 01 |  |  | základní |  | 0 | 4e-05 | 0.0007344 | 0 | 0 | 4 | K | 2 |  |  |  | ROZPOCET | 0 | 0 | 0 | 0 | 0 | 1 | 0 | 4 | 231909469
| PP |  | Bednění základových konstrukcí patek a bloků odstranění bednění | [15 empty] | PP | 2
11 | K | 275361412 | Výztuž základových patek a bloků ze svařovaných sítí | t | 0.123 |  | 0 | CS ÚRS 2015 01 |  |  | základní |  | 0 | 1.051 | 0.12927 | 0 | 0 | 4 | K | 2 |  |  |  | ROZPOCET | 0 | 0 | 0 | 0 | 0 | 1 | 0 | 4 | -1628633167
| PP |  | Výztuž základových konstrukcí patek a bloků ze svařovaných sítí, hmotnosti přes 3,5 do 6 kg/m2 | [15 empty] | PP | 2
| P |  | Poznámka k položce: viz TZ př.č. D.2.7.1 a př.č. D.2.7.2 a 3 | [15 empty] | P | 2
| VV |  | (1,7*2,2*7,5/1000*1,1)*2*2 |  | 0.123 | [13 empty] | VV | 2 | 2 | True | 1 | ROZPOCET
| D | 3 | Svislé a kompletní konstrukce |  |  |  | 0 | [5 empty] | 0 |  | 1.8513 |  | 0 | 1 | D | 1 |  |  |  | ROZPOCET | [6 empty] | 0
12 | K | 348181131 | Výroba mostního zábradlí trvalého ze dřeva měkkého hoblovaného s výplní, vč. dodávky materiálů | m | 10.88 |  | 0 | CS ÚRS 2015 01 |  |  | základní |  | 0 | 0.17016 | 1.8513 | 0 | 0 | 4 | K | 2 |  |  |  | ROZPOCET | 0 | 0 | 0 | 0 | 0 | 1 | 0 | 4 | 1058984783
| PP |  | Zábradlí mostní ze dřeva měkkého hoblovaného výšky do 1,1 m, osová vzdálenost sloupků do 2 m trvalé s výplní výroba | [15 empty] | PP | 2
| P |  | Poznámka k položce: viz TZ př.č. D.2.7.1 a př.č. D.2.7.2 a 3 | [15 empty] | P | 2
| VV |  | 5,44*2 |  | 10.88 | [13 empty] | VV | 2 | 2 | True | 1 | ROZPOCET
| D | 4 | Vodorovné konstrukce |  |  |  | 0 | [5 empty] | 0 |  | 2.1228 |  | 0 | 1 | D | 1 |  |  |  | ROZPOCET | [6 empty] | 0
13 | K | 421951114 | Dřevěná mostovka z měkkých fošen a hranolů | m3 | 1.173 |  | 0 | CS ÚRS 2015 01 |  |  | základní |  | 0 | 0.6071 | 0.71213 | 0 | 0 | 4 | K | 2 |  |  |  | ROZPOCET | 0 | 0 | 0 | 0 | 0 | 1 | 0 | 4 | 330388856
| PP |  | Dřevěné deskové mostní nosné konstrukce mostovka z fošen a hranolů měkkých | [15 empty] | PP | 2
| P |  | Poznámka k položce: viz TZ př.č. D.2.7.1 a př.č. D.2.7.2 a 3 | [15 empty] | P | 2
| VV |  | "3" 3,14*0,04*0,04*2,2*50 |  | 0.553 | [13 empty] | VV | 2 | 2 | True | 0 | ROZPOCET
| VV |  | "4" 3,14*0,07*0,07*3,4*6 |  | 0.314 | [13 empty] | VV | 2 | 2 | True | 0 | ROZPOCET
| VV |  | "4a" 3,14*0,07*0,07*2,2*2 |  | 0.068 | [13 empty] | VV | 2 | 2 | True | 0 | ROZPOCET
| VV |  | "9" 0,08*0,06*0,8*14 |  | 0.054 | [13 empty] | VV | 2 | 2 | True | 0 | ROZPOCET
| VV |  | "10" 0,35*0,05*2,2*2 |  | 0.077 | [13 empty] | VV | 2 | 2 | True | 0 | ROZPOCET
| VV |  | Součet |  | 1.066 | [13 empty] | VV | 2 | 4 | True | 1 | ROZPOCET
| VV |  | 1,066*1,1 'Přepočtené koeficientem množství |  | 1.173 | [13 empty] | VV | 2 | 2 | False | 1 | ROZPOCET
14 | K | 423181112 | Dřevěná trámová mostní konstrukce z měkké kulatiny | m3 | 2.224 |  | 0 | CS ÚRS 2015 01 |  |  | základní |  | 0 | 0.63431 | 1.4107 | 0 | 0 | 4 | K | 2 |  |  |  | ROZPOCET | 0 | 0 | 0 | 0 | 0 | 1 | 0 | 4 | -941978373
| PP |  | Dřevěná trámová mostní konstrukce z měkkého dřeva z kulatiny | [15 empty] | PP | 2
| P |  | Poznámka k položce: viz TZ př.č. D.2.7.1 a př.č. D.2.7.2 a 3 | [15 empty] | P | 2
| VV |  | (3,15*0,175*0,175*5,24)*4 |  | 2.022 | [13 empty] | VV | 2 | 2 | True | 1 | ROZPOCET
| VV |  | 2,022*1,1 'Přepočtené koeficientem množství |  | 2.224 | [13 empty] | VV | 2 | 2 | False | 1 | ROZPOCET
| D | 5 | Komunikace pozemní |  |  |  | 0 | [5 empty] | 0 |  | 0 |  | 0 | 1 | D | 1 |  |  |  | ROZPOCET | [6 empty] | 0
15 | K | 564281100R | Podklad nebo podsyp ze štěrkopísku ŠP tl 350 mm (průměrná tloušťka) - náběhy na lávku | m2 | 12.98 |  | 0 |  |  |  | základní |  | 0 | 0 | 0 | 0 | 0 | 4 | K | 2 |  |  |  | ROZPOCET | 0 | 0 | 0 | 0 | 0 | 1 | 0 | 4 | 270334384
| PP |  | Podklad nebo podsyp ze štěrkopísku ŠP s rozprostřením, vlhčením a zhutněním, po zhutnění průměrna tl. 350 mm | [15 empty] | PP | 2
| P |  | Poznámka k položce: viz TZ př.č. D.2.7.1 a př.č. D.2.7.2 a 3 | [15 empty] | P | 2
| VV |  | (3,2+2,7)*2,2 |  | 12.98 | [13 empty] | VV | 2 | 2 | True | 1 | ROZPOCET
| D | 9 | Ostatní konstrukce a práce, bourání |  |  |  | 0 | [5 empty] | 0 |  | 0 |  | 8.6 | 1 | D | 1 |  |  |  | ROZPOCET | [6 empty] | 0
16 | K | 900,1 | Dočasné zatrubnění potoka potrubím DN 800, vč. dodávky materiálů, vč. jeho odstranění | m | 10 |  | 0 |  |  |  | základní |  | 0 | 0 | 0 | 0 | 0 | 4 | K | 2 |  |  |  | ROZPOCET | 0 | 0 | 0 | 0 | 0 | 1 | 0 | 4 | -310506778
| PP |  | Dočasné zatrubnění potoka potrubím DN 800, vč. dodávky materiálů, vč. jeho odstranění | [15 empty] | PP | 2
| P |  | Poznámka k položce: viz TZ př.č. D.2.7.1 a př.č. D.2.7.2 a 3 | [15 empty] | P | 2
| VV |  | 10 |  | 10 | [13 empty] | VV | 2 | 2 | True | 1 | ROZPOCET
17 | K | 961,1 | Demontáž dřevěné lávky pro pěší, vč. odvozu a likvidace | kpl | 1 |  | 0 |  |  |  | základní |  | 0 | 0 | 0 | 0 | 0 | 4 | K | 2 |  |  |  | ROZPOCET | 0 | 0 | 0 | 0 | 0 | 1 | 0 | 4 | -1888286894
| PP |  | Demontáž dřevěné lávky pro pěší, vč. odvozu a likvidace | [15 empty] | PP | 2
| P |  | Poznámka k položce: viz TZ př.č. D.2.7.1 a př.č. D.2.7.2 a 3 | [15 empty] | P | 2
| VV |  | 1 |  | 1 | [13 empty] | VV | 2 | 2 | True | 1 | ROZPOCET
18 | K | 961044111 | Bourání základů z betonu prostého | m3 | 4.3 |  | 0 | CS ÚRS 2015 01 |  |  | základní |  | 0 | 0 | 0 | 2 | 8.6 | 4 | K | 2 |  |  |  | ROZPOCET | 0 | 0 | 0 | 0 | 0 | 1 | 0 | 4 | 1133832001
| PP |  | Bourání základů z betonu prostého | [15 empty] | PP | 2
| P |  | Poznámka k položce: viz TZ př.č. D.2.7.1 a př.č. D.2.7.2 a 3 | [15 empty] | P | 2
| VV |  | patky ocel. lavky - odhad, dle nových | [15 empty] | VV | 2 | 1 | True | 0 | ROZPOCET
| VV |  | "cca" 2*2,15 |  | 4.3 | [13 empty] | VV | 2 | 2 | True | 1 | ROZPOCET
| D | 997 | Přesun sutě |  |  |  | 0 | [5 empty] | 0 |  | 0 |  | 0 | 1 | D | 1 |  |  |  | ROZPOCET | [6 empty] | 0
19 | K | 997013509 | Příplatek k odvozu suti a vybouraných hmot na skládku ZKD 1 km přes 1 km | t | 120.4 |  | 0 | CS ÚRS 2015 01 |  |  | základní |  | 0 | 0 | 0 | 0 | 0 | 4 | K | 2 |  |  |  | ROZPOCET | 0 | 0 | 0 | 0 | 0 | 1 | 0 | 4 | 524988805
| PP |  | Odvoz suti a vybouraných hmot na skládku nebo meziskládku se složením, na vzdálenost Příplatek k ceně za každý další i započatý 1 km přes 1 km | [15 empty] | PP | 2
| VV |  | 8,6*14 'Přepočtené koeficientem množství |  | 120.4 | [13 empty] | VV | 2 | 2 | False | 1 | ROZPOCET
20 | K | 997013511 | Odvoz suti a vybouraných hmot z meziskládky na skládku do 1 km s naložením a se složením | t | 8.6 |  | 0 | CS ÚRS 2015 01 |  |  | základní |  | 0 | 0 | 0 | 0 | 0 | 4 | K | 2 |  |  |  | ROZPOCET | 0 | 0 | 0 | 0 | 0 | 1 | 0 | 4 | 263029610
| PP |  | Odvoz suti a vybouraných hmot z meziskládky na skládku s naložením a se složením, na vzdálenost do 1 km | [15 empty] | PP | 2
21 | K | 997013801 | Poplatek za uložení stavebního betonového odpadu na skládce (skládkovné) | t | 8.6 |  | 0 | CS ÚRS 2015 01 |  |  | základní |  | 0 | 0 | 0 | 0 | 0 | 4 | K | 2 |  |  |  | ROZPOCET | 0 | 0 | 0 | 0 | 0 | 1 | 0 | 4 | 1758833300
| PP |  | Poplatek za uložení stavebního odpadu na skládce (skládkovné) betonového | [15 empty] | PP | 2
| D | 998 | Přesun hmot |  |  |  | 0 | [5 empty] | 0 |  | 0 |  | 0 | 1 | D | 1 |  |  |  | ROZPOCET | [6 empty] | 0
22 | K | 998218111 | Přesun hmot pro mosty dřevěné v do 10 m | t | 4.131 |  | 0 | CS ÚRS 2015 01 |  |  | základní |  | 0 | 0 | 0 | 0 | 0 | 4 | K | 2 |  |  |  | ROZPOCET | 0 | 0 | 0 | 0 | 0 | 1 | 0 | 4 | 1673247634
| PP |  | Přesun hmot pro mosty dřevěné vodorovná dopravní vzdálenost do 100 m výška mostu do 10 m | [15 empty] | PP | 2
| D | PSV | Práce a dodávky PSV |  |  |  | 0 | [5 empty] | 0 |  | 0.0078034 |  | 0 | 2 | D | 0 |  |  |  | ROZPOCET | [6 empty] | 0
| D | 762 | Konstrukce tesařské |  |  |  | 0 | [5 empty] | 0 |  | 0.0040522 |  | 0 | 2 | D | 1 |  |  |  | ROZPOCET | [6 empty] | 0
23 | K | 762083100R | Tlaková impregnace mpregnace řeziva proti dřevokaznému hmyzu, houbám a plísním | m3 | 3.752 |  | 0 |  |  |  | základní |  | 0 | 0.00108 | 0.0040522 | 0 | 0 | 16 | K | 2 |  |  |  | ROZPOCET | 0 | 0 | 0 | 0 | 0 | 1 | 0 | 16 | -304308813
| PP |  | Práce společné pro tesařské konstrukce impregnace řeziva tlaková proti dřevokaznému hmyzu, houbám a plísním | [15 empty] | PP | 2
| P |  | Poznámka k položce: viz TZ př.č. D.2.7.1 a př.č. D.2.7.2 a 3 | [15 empty] | P | 2
| VV |  | 1,173+2,224 |  | 3.397 | [13 empty] | VV | 2 | 2 | True | 0 | ROZPOCET
| VV |  | zábradlí | [15 empty] | VV | 2 | 1 | True | 0 | ROZPOCET
| VV |  | 3,14*0,05*0,05*1,1*12 |  | 0.104 | [13 empty] | VV | 2 | 2 | True | 0 | ROZPOCET
| VV |  | 3,14*0,05*0,05*5,44*4 |  | 0.171 | [13 empty] | VV | 2 | 2 | True | 0 | ROZPOCET
| VV |  | 3,14*0,05*0,05*0,85*12 |  | 0.08 | [13 empty] | VV | 2 | 2 | True | 0 | ROZPOCET
| VV |  | Součet |  | 3.752 | [13 empty] | VV | 2 | 4 | True | 1 | ROZPOCET
| D | 783 | Dokončovací práce - nátěry |  |  |  | 0 | [5 empty] | 0 |  | 0.0037513 |  | 0 | 2 | D | 1 |  |  |  | ROZPOCET | [6 empty] | 0
24 | K | 783783312 | Nátěry tesařských kcí proti dřevokazným houbám, hmyzu a plísním preventivní dvojnásobné v exteriéru | m2 | 93.782 |  | 0 | CS ÚRS 2015 01 |  |  | základní |  | 0 | 4e-05 | 0.0037513 | 0 | 0 | 16 | K | 2 |  |  |  | ROZPOCET | 0 | 0 | 0 | 0 | 0 | 1 | 0 | 16 | 185431786
| PP |  | Nátěry tesařských konstrukcí protihnilobné, protiplísňové a protipožární proti dřevokazným houbám, hmyzu a plísním preventivní dvojnásobné v exteriéru bez provedení krycího nátěru | [15 empty] | PP | 2
| P |  | Poznámka k položce: viz TZ př.č. D.2.7.1 a př.č. D.2.7.2 a 3 | [15 empty] | P | 2
| VV |  | "2" 2*3,14*0,175*5,24*4 |  | 23.035 | [13 empty] | VV | 2 | 2 | True | 0 | ROZPOCET
| VV |  | "3" 2*3,14*0,04*2,2*50 |  | 27.632 | [13 empty] | VV | 2 | 2 | True | 0 | ROZPOCET
| VV |  | "4" 2*3,14*0,07*3,4*6 |  | 8.968 | [13 empty] | VV | 2 | 2 | True | 0 | ROZPOCET
| VV |  | "4a" 2*3,14*0,07*2,2*2 |  | 1.934 | [13 empty] | VV | 2 | 2 | True | 0 | ROZPOCET
| VV |  | "5" 2*3,14*0,05*1,1*12 |  | 4.145 | [13 empty] | VV | 2 | 2 | True | 0 | ROZPOCET
| VV |  | "6" 2*3,14*0,05*5,44*4 |  | 6.833 | [13 empty] | VV | 2 | 2 | True | 0 | ROZPOCET
| VV |  | "7" 2*3,14*0,05*0,85*12 |  | 3.203 | [13 empty] | VV | 2 | 2 | True | 0 | ROZPOCET
| VV |  | "8" 2*(0,1+0,018)*1*52 |  | 12.272 | [13 empty] | VV | 2 | 2 | True | 0 | ROZPOCET
| VV |  | "9" 2*(0,08+0,06)*0,8*10 |  | 2.24 | [13 empty] | VV | 2 | 2 | True | 0 | ROZPOCET
| VV |  | "10" 2*(0,35+0,05)*2,2*2 |  | 3.52 | [13 empty] | VV | 2 | 2 | True | 0 | ROZPOCET
| VV |  | Součet |  | 93.782 | [13 empty] | VV | 2 | 4 | True | 1 | ROZPOCET

## 08 - SO 203 Přeložení Mlý...
| List obsahuje: |  | 1) Krycí list soupisu | 2) Rekapitulace |  |  | 3) Soupis prací | Zpět na list: | Rekapitulace stavby
[9 empty] | >> skryté sloupce << | [9 empty] | {b172b98d-bb42-48b6-8c45-8af0958a8cbc}
2
| KRYCÍ LIST SOUPISU | [8 empty] | v --- níže se nacházejí doplnkové a pomocné údaje k sestavám --- v | [8 empty] | False
Stavba:
Revitalizace Mlýnského náhonu Proskovice
Objekt:
08 - SO 203 Přeložení Mlýnské strouhy
| KSO: |  |  |  |  | CC-CZ:
| Místo: |  |  |  |  | Datum: | 12. 11. 2015
| Zadavatel: |  |  |  |  | IČ:
|  | Statutární mšsto Ostrava, MO Proskovice |  |  |  | DIČ:
| Uchazeč: |  |  |  |  | IČ:
DIČ:
| Projektant: |  |  |  |  | IČ:
|  | Sweco Hydroprojekt a.s., OZ Ostrava |  |  |  | DIČ:
Poznámka:
| Cena bez DPH | [5 empty] | 0
|  |  | Základ daně |  |  | Sazba daně | Výše daně
| DPH | základní | 0 |  |  | 21% | 0
|  | snížená | 0 |  |  | 15% | 0
|  | zákl. přenesená | 0 |  |  | 21% | 0
|  | sníž. přenesená | 0 |  |  | 15% | 0
|  | nulová | 0 |  |  | 0% | 0
| Cena s DPH |  |  | v | CZK |  | 0
REKAPITULACE ČLENĚNÍ SOUPISU PRACÍ
Stavba:
Revitalizace Mlýnského náhonu Proskovice
Objekt:
08 - SO 203 Přeložení Mlýnské strouhy
Místo: | [5 empty] | Datum: | 12. 11. 2015
Zadavatel: |  |  | Statutární mšsto Ostrava, MO Proskovice |  |  | Projektant: | Sweco Hydroprojekt a.s., OZ Ostrava
Uchazeč:
Kód dílu - Popis | [6 empty] | Cena celkem [CZK]
Náklady soupisu celkem | [6 empty] | 0 | [12 empty] | -1
| HSV - Práce a dodávky HSV | [5 empty] | 0
| 1 - Zemní práce | [5 empty] | 0
| 4 - Vodorovné konstrukce | [5 empty] | 0
| 5 - Komunikace pozemní | [5 empty] | 0
| 9 - Ostatní konstrukce a práce, bourání | [5 empty] | 0
| 997 - Přesun sutě | [5 empty] | 0
| 998 - Přesun hmot | [5 empty] | 0
| PSV - Práce a dodávky PSV | [5 empty] | 0
| 767 - Konstrukce zámečnické | [5 empty] | 0
| M - Práce a dodávky M | [5 empty] | 0
| 21-M - Elektromontáže | [5 empty] | 0
| 46-M - Zemní práce při extr.mont.pracích | [5 empty] | 0
SOUPIS PRACÍ
Stavba:
Revitalizace Mlýnského náhonu Proskovice
Objekt:
08 - SO 203 Přeložení Mlýnské strouhy
Místo: | [5 empty] | Datum: | 12. 11. 2015
Zadavatel: |  |  | Statutární mšsto Ostrava, MO Proskovice |  |  | Projektant: | Sweco Hydroprojekt a.s., OZ Ostrava
Uchazeč:
PČ | Typ | Kód | Popis | MJ | Množství | J.cena [CZK] | Cena celkem [CZK] | Cenová soustava |  | Poznámka | DPH | J. Nh [h] | Nh celkem [h] | J. hmotnost [t] | Hmotnost celkem [t] | J. suť [t] | Suť Celkem [t]
Náklady soupisu celkem | [6 empty] | 0 | [5 empty] | 0 |  | 130.2801 |  | 27.59 |  | D | -1 | [10 empty] | 0
| D | HSV | Práce a dodávky HSV |  |  |  | 0 | [5 empty] | 0 |  | 130.0274 |  | 27.59 | 1 | D | 0 |  |  |  | ROZPOCET | [6 empty] | 0
| D | 1 | Zemní práce |  |  |  | 0 | [5 empty] | 0 |  | 0.094 |  | 9.23 | 1 | D | 1 |  |  |  | ROZPOCET | [6 empty] | 0
1 | K | 111201101R | Odstranění křovin a stromů průměru kmene do 100 mm i s kořeny z celkové plochy do 1000 m2, vč. likvidace a odvozu | m2 | 95 |  | 0 |  |  |  | základní |  | 0 | 0 | 0 | 0 | 0 | 4 | K | 2 |  |  |  | ROZPOCET | 0 | 0 | 0 | 0 | 0 | 1 | 0 | 4 | -381533167
| PP |  | Odstranění křovin a stromů s odstraněním kořenů průměru kmene do 100 mm do sklonu terénu 1 : 5, při celkové ploše do 1 000 m2 | [15 empty] | PP | 2
| P |  | Poznámka k položce: viz TZ př.č. D.2.8.1 a př.č. D.2.8.2 až 7 | [15 empty] | P | 2
| VV |  | 95 |  | 95 | [13 empty] | VV | 2 | 2 | True | 1 | ROZPOCET
2 | K | 112101100R | Kácení stromů listnatých D kmene do 300 mm, vč. odvozu a likvidace | kus | 10 |  | 0 |  |  |  | základní |  | 0 | 0 | 0 | 0 | 0 | 4 | K | 2 |  |  |  | ROZPOCET | 0 | 0 | 0 | 0 | 0 | 1 | 0 | 4 | 1971489644
| PP |  | Kácení stromů s odřezáním kmene a s odvětvením listnatých, průměru kmene přes 100 do 300 mm | [15 empty] | PP | 2
| P |  | Poznámka k položce: viz TZ př.č. D.2.8.1 a př.č. D.2.8.2 až 7 | [15 empty] | P | 2
| VV |  | 10 |  | 10 | [13 empty] | VV | 2 | 2 | True | 1 | ROZPOCET
3 | K | 112101101R | Kácení stromů listnatých D kmene do 500 mm, vč. odvozu a likvidace | kus | 1 |  | 0 |  |  |  | základní |  | 0 | 0 | 0 | 0 | 0 | 4 | K | 2 |  |  |  | ROZPOCET | 0 | 0 | 0 | 0 | 0 | 1 | 0 | 4 | -1978675096
| PP |  | Kácení stromů s odřezáním kmene a s odvětvením listnatých, průměru kmene přes 300 do 500 mm | [15 empty] | PP | 2
| P |  | Poznámka k položce: viz TZ př.č. D.2.8.1 a př.č. D.2.8.2 až 7 | [15 empty] | P | 2
| VV |  | 1 |  | 1 | [13 empty] | VV | 2 | 2 | True | 1 | ROZPOCET
4 | K | 113151111 | Rozebrání zpevněných ploch ze silničních dílců | m2 | 26 |  | 0 | CS ÚRS 2015 01 |  |  | základní |  | 0 | 0 | 0 | 0.355 | 9.23 | 4 | K | 2 |  |  |  | ROZPOCET | 0 | 0 | 0 | 0 | 0 | 1 | 0 | 4 | 936178532
| PP |  | Rozebírání zpevněných ploch s přemístěním na skládku na vzdálenost do 20 m nebo s naložením na dopravní prostředek ze silničních panelů | [15 empty] | PP | 2
| P |  | Poznámka k položce: viz TZ př.č. D.2.8.1 a př.č. D.2.8.2 až 7 | [15 empty] | P | 2
| VV |  | 26 |  | 26 | [13 empty] | VV | 2 | 2 | True | 1 | ROZPOCET
5 | K | 121101101 | Sejmutí ornice s přemístěním na vzdálenost do 50 m | m3 | 205 |  | 0 | CS ÚRS 2015 01 |  |  | základní |  | 0 | 0 | 0 | 0 | 0 | 4 | K | 2 |  |  |  | ROZPOCET | 0 | 0 | 0 | 0 | 0 | 1 | 0 | 4 | 1068911381
| PP |  | Sejmutí ornice nebo lesní půdy s vodorovným přemístěním na hromady v místě upotřebení nebo na dočasné či trvalé skládky se složením, na vzdálenost do 50 m | [15 empty] | PP | 2
| P |  | Poznámka k položce: viz TZ př.č. D.2.8.1 a př.č. D.2.8.2 až 7 | [15 empty] | P | 2
| VV |  | 205 |  | 205 | [13 empty] | VV | 2 | 2 | True | 1 | ROZPOCET
6 | K | 124203101 | Vykopávky do 1000 m3 pro koryta vodotečí v hornině tř. 3 | m3 | 210 |  | 0 | CS ÚRS 2015 01 |  |  | základní |  | 0 | 0 | 0 | 0 | 0 | 4 | K | 2 |  |  |  | ROZPOCET | 0 | 0 | 0 | 0 | 0 | 1 | 0 | 4 | -2000948837
| PP |  | Vykopávky pro koryta vodotečí s přehozením výkopku na vzdálenost do 3 m nebo s naložením na dopravní prostředek v hornině tř. 3 do 1 000 m3 | [15 empty] | PP | 2
| P |  | Poznámka k položce: viz TZ př.č. D.2.8.1 a př.č. D.2.8.2 až 7 | [15 empty] | P | 2
| VV |  | koryto | [15 empty] | VV | 2 | 1 | True | 0 | ROZPOCET
| VV |  | 196 |  | 196 | [13 empty] | VV | 2 | 2 | True | 0 | ROZPOCET
| VV |  | připojení příkopu | [15 empty] | VV | 2 | 1 | True | 0 | ROZPOCET
| VV |  | 14 |  | 14 | [13 empty] | VV | 2 | 2 | True | 0 | ROZPOCET
| VV |  | Součet |  | 210 | [13 empty] | VV | 2 | 4 | True | 1 | ROZPOCET
7 | K | 124203109 | Příplatek k vykopávkám pro koryta vodotečí v hornině tř. 3 za lepivost | m3 | 210 |  | 0 | CS ÚRS 2015 01 |  |  | základní |  | 0 | 0 | 0 | 0 | 0 | 4 | K | 2 |  |  |  | ROZPOCET | 0 | 0 | 0 | 0 | 0 | 1 | 0 | 4 | 1415975312
| PP |  | Vykopávky pro koryta vodotečí s přehozením výkopku na vzdálenost do 3 m nebo s naložením na dopravní prostředek v hornině tř. 3 Příplatek k cenám za lepivost horniny tř. 3 | [15 empty] | PP | 2
8 | K | 129103101 | Čištění otevřených koryt vodotečí š dna do 5 m hl do 2,5 m v hornině tř. 1 a 2 | m3 | 55 |  | 0 | CS ÚRS 2015 01 |  |  | základní |  | 0 | 0 | 0 | 0 | 0 | 4 | K | 2 |  |  |  | ROZPOCET | 0 | 0 | 0 | 0 | 0 | 1 | 0 | 4 | -394663979
| PP |  | Čištění otevřených koryt vodotečí s přehozením rozpojeného nánosu do 3 m nebo s naložením na dopravní prostředek při šířce původního dna do 5m a hloubce koryta do 2,5 m v horninách tř. 1 a 2 | [15 empty] | PP | 2
| P |  | Poznámka k položce: viz TZ př.č. D.2.8.1 a př.č. D.2.8.2 až 7 | [15 empty] | P | 2
| VV |  | 55 |  | 55 | [13 empty] | VV | 2 | 2 | True | 1 | ROZPOCET
9 | K | 132201201 | Hloubení rýh š do 2000 mm v hornině tř. 3 objemu do 100 m3 | m3 | 57.96 |  | 0 | CS ÚRS 2015 01 |  |  | základní |  | 0 | 0 | 0 | 0 | 0 | 4 | K | 2 |  |  |  | ROZPOCET | 0 | 0 | 0 | 0 | 0 | 1 | 0 | 4 | -847502221
| PP |  | Hloubení zapažených i nezapažených rýh šířky přes 600 do 2 000 mm s urovnáním dna do předepsaného profilu a spádu v hornině tř. 3 do 100 m3 | [15 empty] | PP | 2
| VV |  | propustek | [15 empty] | VV | 2 | 1 | True | 0 | ROZPOCET
| VV |  | 6*2*1,95 |  | 23.4 | [13 empty] | VV | 2 | 2 | True | 0 | ROZPOCET
| VV |  | čela propustku | [15 empty] | VV | 2 | 1 | True | 0 | ROZPOCET
| VV |  | (6*1,2*2,4)*2 |  | 34.56 | [13 empty] | VV | 2 | 2 | True | 0 | ROZPOCET
| VV |  | Součet |  | 57.96 | [13 empty] | VV | 2 | 4 | True | 1 | ROZPOCET
10 | K | 132201209 | Příplatek za lepivost k hloubení rýh š do 2000 mm v hornině tř. 3 | m3 | 57.96 |  | 0 | CS ÚRS 2015 01 |  |  | základní |  | 0 | 0 | 0 | 0 | 0 | 4 | K | 2 |  |  |  | ROZPOCET | 0 | 0 | 0 | 0 | 0 | 1 | 0 | 4 | -567106371
| PP |  | Hloubení zapažených i nezapažených rýh šířky přes 600 do 2 000 mm s urovnáním dna do předepsaného profilu a spádu v hornině tř. 3 Příplatek k cenám za lepivost horniny tř. 3 | [15 empty] | PP | 2
11 | K | 162301102 | Vodorovné přemístění do 1000 m výkopku/sypaniny z horniny tř. 1 až 4 - na mezideponii | m3 | 205 |  | 0 | CS ÚRS 2015 01 |  |  | základní |  | 0 | 0 | 0 | 0 | 0 | 4 | K | 2 |  |  |  | ROZPOCET | 0 | 0 | 0 | 0 | 0 | 1 | 0 | 4 | -1542596455
| PP |  | Vodorovné přemístění výkopku nebo sypaniny po suchu na obvyklém dopravním prostředku, bez naložení výkopku, avšak se složením bez rozhrnutí z horniny tř. 1 až 4 na vzdálenost přes 500 do 1 000 m | [15 empty] | PP | 2
12 | K | 162301102,1 | Vodorovné přemístění do 1000 m výkopku/sypaniny z horniny tř. 1 až 4 - zpět | m3 | 45.6 |  | 0 |  |  |  | základní |  | 0 | 0 | 0 | 0 | 0 | 4 | K | 2 |  |  |  | ROZPOCET | 0 | 0 | 0 | 0 | 0 | 1 | 0 | 4 | 1999660490
| PP |  | Vodorovné přemístění výkopku nebo sypaniny po suchu na obvyklém dopravním prostředku, bez naložení výkopku, avšak se složením bez rozhrnutí z horniny tř. 1 až 4 na vzdálenost přes 500 do 1 000 m | [15 empty] | PP | 2
| VV |  | ornice pro rozprostření | [15 empty] | VV | 2 | 1 | True | 0 | ROZPOCET
| VV |  | 114*2*2*0,1 |  | 45.6 | [13 empty] | VV | 2 | 2 | True | 1 | ROZPOCET
13 | K | 162401102 | Vodorovné přemístění do 2000 m výkopku/sypaniny z horniny tř. 1 až 4 - na mezideponii | m3 | 277.34 |  | 0 | CS ÚRS 2015 01 |  |  | základní |  | 0 | 0 | 0 | 0 | 0 | 4 | K | 2 |  |  |  | ROZPOCET | 0 | 0 | 0 | 0 | 0 | 1 | 0 | 4 | -1431403355
| PP |  | Vodorovné přemístění výkopku nebo sypaniny po suchu na obvyklém dopravním prostředku, bez naložení výkopku, avšak se složením bez rozhrnutí z horniny tř. 1 až 4 na vzdálenost přes 1 500 do 2 000 m | [15 empty] | PP | 2
| VV |  | koryto + příkop | [15 empty] | VV | 2 | 1 | True | 0 | ROZPOCET
| VV |  | 210 |  | 210 | [13 empty] | VV | 2 | 2 | True | 0 | ROZPOCET
| VV |  | sedimetny | [15 empty] | VV | 2 | 1 | True | 0 | ROZPOCET
| VV |  | 55 |  | 55 | [13 empty] | VV | 2 | 2 | True | 0 | ROZPOCET
| VV |  | výkop propustek čela | [15 empty] | VV | 2 | 1 | True | 0 | ROZPOCET
| VV |  | 34,56 |  | 34.56 | [13 empty] | VV | 2 | 2 | True | 0 | ROZPOCET
| VV |  | zásyp | [15 empty] | VV | 2 | 1 | True | 0 | ROZPOCET
| VV |  | -22,22 |  | -22.22 | [13 empty] | VV | 2 | 2 | True | 0 | ROZPOCET
| VV |  | Součet |  | 277.34 | [13 empty] | VV | 2 | 4 | True | 1 | ROZPOCET
14 | K | 167101101 | Nakládání výkopku z hornin tř. 1 až 4 do 100 m3 - ornice | m3 | 45.6 |  | 0 | CS ÚRS 2015 01 |  |  | základní |  | 0 | 0 | 0 | 0 | 0 | 4 | K | 2 |  |  |  | ROZPOCET | 0 | 0 | 0 | 0 | 0 | 1 | 0 | 4 | 1128055802
| PP |  | Nakládání, skládání a překládání neulehlého výkopku nebo sypaniny nakládání, množství do 100 m3, z hornin tř. 1 až 4 | [15 empty] | PP | 2
15 | K | 171201201 | Uložení sypaniny na mezideponii | m3 | 482.34 |  | 0 | CS ÚRS 2015 01 |  |  | základní |  | 0 | 0 | 0 | 0 | 0 | 4 | K | 2 |  |  |  | ROZPOCET | 0 | 0 | 0 | 0 | 0 | 1 | 0 | 4 | -1371391396
| PP |  | Uložení sypaniny na skládky | [15 empty] | PP | 2
| VV |  | ornice | [15 empty] | VV | 2 | 1 | True | 0 | ROZPOCET
| VV |  | 205 |  | 205 | [13 empty] | VV | 2 | 2 | True | 0 | ROZPOCET
| VV |  | koryto + příkop | [15 empty] | VV | 2 | 1 | True | 0 | ROZPOCET
| VV |  | 210 |  | 210 | [13 empty] | VV | 2 | 2 | True | 0 | ROZPOCET
| VV |  | sedimetny | [15 empty] | VV | 2 | 1 | True | 0 | ROZPOCET
| VV |  | 55 |  | 55 | [13 empty] | VV | 2 | 2 | True | 0 | ROZPOCET
| VV |  | čela propustku | [15 empty] | VV | 2 | 1 | True | 0 | ROZPOCET
| VV |  | 34,56-22,22 |  | 12.34 | [13 empty] | VV | 2 | 2 | True | 0 | ROZPOCET
| VV |  | Součet |  | 482.34 | [13 empty] | VV | 2 | 4 | True | 1 | ROZPOCET
16 | K | 174101101 | Zásyp jam, šachet rýh nebo kolem objektů sypaninou se zhutněním | m3 | 22.22 |  | 0 | CS ÚRS 2015 01 |  |  | základní |  | 0 | 0 | 0 | 0 | 0 | 4 | K | 2 |  |  |  | ROZPOCET | 0 | 0 | 0 | 0 | 0 | 1 | 0 | 4 | -950222332
| PP |  | Zásyp sypaninou z jakékoliv horniny s uložením výkopku ve vrstvách se zhutněním jam, šachet, rýh nebo kolem objektů v těchto vykopávkách | [15 empty] | PP | 2
| VV |  | čela propustku výkop | [15 empty] | VV | 2 | 1 | True | 0 | ROZPOCET
| VV |  | (6*1,2*2,4)*2 |  | 34.56 | [13 empty] | VV | 2 | 2 | True | 0 | ROZPOCET
| VV |  | objem čel | [15 empty] | VV | 2 | 1 | True | 0 | ROZPOCET
| VV |  | -(5,5*1,2*0,5)*2 |  | -6.6 | [13 empty] | VV | 2 | 2 | True | 0 | ROZPOCET
| VV |  | -((5,5+2,7)*1,4/2*0,5)*2 |  | -5.74 | [13 empty] | VV | 2 | 2 | True | 0 | ROZPOCET
| VV |  | Součet |  | 22.22 | [13 empty] | VV | 2 | 4 | True | 1 | ROZPOCET
17 | K | 181,1 | Zatravnění, vč. ohumusování, vč dodávky materiálů | m2 | 456 |  | 0 |  |  |  | základní |  | 0 | 0 | 0 | 0 | 0 | 4 | K | 2 |  |  |  | ROZPOCET | 0 | 0 | 0 | 0 | 0 | 1 | 0 | 4 | -378082257
| PP |  | Zatravnění, vč. ohumusování, vč dodávky materiálů), vč. zálivky vodou | [15 empty] | PP | 2
| P |  | Poznámka k položce: viz TZ př.č. D.2.9.1 a př.č. D.2.9.2 až 5 | [15 empty] | P | 2
18 | K | 181111112 | Plošná úprava terénu do 500 m2 zemina tř 1 až 4 nerovnosti do +/- 100 mm ve svahu do 1:2 | m2 | 456 |  | 0 | CS ÚRS 2015 01 |  |  | základní |  | 0 | 0 | 0 | 0 | 0 | 4 | K | 2 |  |  |  | ROZPOCET | 0 | 0 | 0 | 0 | 0 | 1 | 0 | 4 | -486529235
| PP |  | Plošná úprava terénu v zemině tř. 1 až 4 s urovnáním povrchu bez doplnění ornice souvislé plochy do 500 m2 při nerovnostech terénu přes +/-50 do +/- 100 mm na svahu přes 1:5 do 1:2 | [15 empty] | PP | 2
| P |  | Poznámka k položce: viz TZ př.č. D.2.9.1 a př.č. D.2.9.2 až 5 | [15 empty] | P | 2
19 | K | 182301121 | Rozprostření ornice pl do 500 m2 ve svahu přes 1:5 tl vrstvy do 100 mm | m2 | 456 |  | 0 | CS ÚRS 2015 01 |  |  | základní |  | 0 | 0 | 0 | 0 | 0 | 4 | K | 2 |  |  |  | ROZPOCET | 0 | 0 | 0 | 0 | 0 | 1 | 0 | 4 | 618169515
| PP |  | Rozprostření a urovnání ornice ve svahu sklonu přes 1:5 při souvislé ploše do 500 m2, tl. vrstvy do 100 mm | [15 empty] | PP | 2
| P |  | Poznámka k položce: viz TZ př.č. D.2.8.1 a př.č. D.2.8.2 až 7 | [15 empty] | P | 2
| VV |  | 114*2*2 |  | 456 | [13 empty] | VV | 2 | 2 | True | 1 | ROZPOCET
20 | K | 184807111 | Zřízení ochrany stromu bedněním | m2 | 10 |  | 0 | CS ÚRS 2015 01 |  |  | základní |  | 0 | 0.0094 | 0.094 | 0 | 0 | 4 | K | 2 |  |  |  | ROZPOCET | 0 | 0 | 0 | 0 | 0 | 1 | 0 | 4 | -1742799108
| PP |  | Ochrana kmene bedněním před poškozením stavebním provozem zřízení | [15 empty] | PP | 2
| P |  | Poznámka k položce: viz TZ př.č. D.2.8.1 a př.č. D.2.8.2 až 7 | [15 empty] | P | 2
| VV |  | 10 |  | 10 | [13 empty] | VV | 2 | 2 | True | 1 | ROZPOCET
21 | K | 184807112 | Odstranění ochrany stromu bedněním | m2 | 10 |  | 0 | CS ÚRS 2015 01 |  |  | základní |  | 0 | 0 | 0 | 0 | 0 | 4 | K | 2 |  |  |  | ROZPOCET | 0 | 0 | 0 | 0 | 0 | 1 | 0 | 4 | -425687492
| PP |  | Ochrana kmene bedněním před poškozením stavebním provozem odstranění | [15 empty] | PP | 2
| D | 4 | Vodorovné konstrukce |  |  |  | 0 | [5 empty] | 0 |  | 78.4525 |  | 0 | 1 | D | 1 |  |  |  | ROZPOCET | [6 empty] | 0
22 | K | 464,4 | Zřízení dřevěných prahů příčných pro stabilizaci sklonu svahu, vč. dodávka materiálů | ks | 4 |  | 0 |  |  |  | základní |  | 0 | 0 | 0 | 0 | 0 | 4 | K | 2 |  |  |  | ROZPOCET | 0 | 0 | 0 | 0 | 0 | 1 | 0 | 4 | 377212857
| PP |  | Zřízení dřevěných prahů příčných pro stabilizaci sklonu svahu, vč. dodávka materiálů | [15 empty] | PP | 2
| P |  | Poznámka k položce: viz TZ př.č. D.2.8.1 a př.č. D.2.8.2 až 7 | [15 empty] | P | 2
| VV |  | 4 |  | 4 | [13 empty] | VV | 2 | 2 | True | 1 | ROZPOCET
23 | K | 464571121 | Pohoz z kameniva těženého hrubého zrno od 16 až 63 do 32 až 63 mm z terénu | m3 | 38.76 |  | 0 | CS ÚRS 2015 01 |  |  | základní |  | 0 | 2.004 | 77.675 | 0 | 0 | 4 | K | 2 |  |  |  | ROZPOCET | 0 | 0 | 0 | 0 | 0 | 1 | 0 | 4 | 1285825617
| PP |  | Pohoz dna nebo svahů jakékoliv tloušťky z kameniva těženého hrubého, z terénu, frakce do 63 mm | [15 empty] | PP | 2
| P |  | Poznámka k položce: viz TZ př.č. D.2.8.1 a př.č. D.2.8.2 až 7 | [15 empty] | P | 2
| VV |  | 114*2*0,17 |  | 38.76 | [13 empty] | VV | 2 | 2 | True | 1 | ROZPOCET
24 | K | 469151111 | Zřízení břehového opevnění sklon do 1:1 | m2 | 228 |  | 0 | CS ÚRS 2015 01 |  |  | základní |  | 0 | 0.0022 | 0.5016 | 0 | 0 | 4 | K | 2 |  |  |  | ROZPOCET | 0 | 0 | 0 | 0 | 0 | 1 | 0 | 4 | -92728393
| PP |  | Zřízení břehového opevnění sklonu do 1:1 | [15 empty] | PP | 2
| P |  | Poznámka k položce: viz TZ př.č. D.2.8.1 a př.č. D.2.8.2 až 7 | [15 empty] | P | 2
| VV |  | 114*2 |  | 228 | [13 empty] | VV | 2 | 2 | True | 1 | ROZPOCET
25 | M | 693210260 | gobionová matrace tl. 170mm, oka 50x50mm | m2 | 250.8 |  | 0 | CS ÚRS 2015 01 |  |  | základní |  | 0 | 0.0011 | 0.27588 | 0 | 0 | 8 | M | 2 |  |  |  | ROZPOCET | 0 | 0 | 0 | 0 | 0 | 1 | 0 | 4 | 982625423
| PP |  | geomříže, geomatrace, geobuňky geomříže - stabilizace podkladních vrstev , gobionová matrace tl. 170mm, oka 50x50mm | [15 empty] | PP | 2
| VV |  | 228*1,1 'Přepočtené koeficientem množství |  | 250.8 | [13 empty] | VV | 2 | 2 | False | 1 | ROZPOCET
| D | 5 | Komunikace pozemní |  |  |  | 0 | [5 empty] | 0 |  | 2.171 |  | 0 | 1 | D | 1 |  |  |  | ROZPOCET | [6 empty] | 0
26 | K | 500,1 | Vyspravení místní komunikace tl. konstrukce 300mm | m2 | 24.5 |  | 0 |  |  |  | základní |  | 0 | 0 | 0 | 0 | 0 | 4 | K | 2 |  |  |  | ROZPOCET | 0 | 0 | 0 | 0 | 0 | 1 | 0 | 4 | 2062012386
| PP |  | Vyspravení místní komunikace tl. konstrukce 300mm | [15 empty] | PP | 2
| P |  | Poznámka k položce: viz TZ př.č. D.2.8.1 a př.č. D.2.8.2 až 7 | [15 empty] | P | 2
| VV |  | 3,5*7 |  | 24.5 | [13 empty] | VV | 2 | 2 | True | 1 | ROZPOCET
27 | K | 584121111 | Osazení silničních dílců z ŽB do lože z kameniva těženého tl 40 mm | m2 | 26 |  | 0 | CS ÚRS 2015 01 |  |  | základní |  | 0 | 0.0835 | 2.171 | 0 | 0 | 4 | K | 2 |  |  |  | ROZPOCET | 0 | 0 | 0 | 0 | 0 | 1 | 0 | 4 | -8670196
| PP |  | Osazení silničních dílců ze železového betonu s podkladem z kameniva těženého do tl. 40 mm jakéhokoliv druhu a velikosti | [15 empty] | PP | 2
| P |  | Poznámka k položce: viz TZ př.č. D.2.8.1 a př.č. D.2.8.2 až 7 materiál použit původní | [15 empty] | P | 2
| VV |  | 26 |  | 26 | [13 empty] | VV | 2 | 2 | True | 1 | ROZPOCET
| D | 9 | Ostatní konstrukce a práce, bourání |  |  |  | 0 | [5 empty] | 0 |  | 49.3099 |  | 18.36 | 1 | D | 1 |  |  |  | ROZPOCET | [6 empty] | 0
28 | K | 919311113 | Čela propustků z prostého betonu tř. C25/30 | m3 | 10.972 |  | 0 |  |  |  | základní |  | 0 | 2.2896 | 25.1209 | 0 | 0 | 4 | K | 2 |  |  |  | ROZPOCET | 0 | 0 | 0 | 0 | 0 | 1 | 0 | 4 | 1677954937
| PP |  | Čela propustků z prostého betonu tř. C 25/30 | [15 empty] | PP | 2
| P |  | Poznámka k položce: viz TZ př.č. D.2.8.1 a př.č. D.2.8.2 až 7 | [15 empty] | P | 2
| VV |  | (5,5*1,2*0,5)*2 |  | 6.6 | [13 empty] | VV | 2 | 2 | True | 0 | ROZPOCET
| VV |  | ((5,5+2,7)*1,4/2*0,5)*2 |  | 5.74 | [13 empty] | VV | 2 | 2 | True | 0 | ROZPOCET
| VV |  | (-3,14*0,66*0,66*0,5)*2 |  | -1.368 | [13 empty] | VV | 2 | 2 | True | 0 | ROZPOCET
| VV |  | Součet |  | 10.972 | [13 empty] | VV | 2 | 4 | True | 1 | ROZPOCET
29 | K | 380356211 | Bednění čel propustku ploch rovinných zřízení | m2 | 49.089 |  | 0 | CS ÚRS 2015 01 |  |  | základní |  | 0 | 0.00432 | 0.21206 | 0 | 0 | 4 | K | 2 |  |  |  | ROZPOCET | 0 | 0 | 0 | 0 | 0 | 1 | 0 | 4 | 1923792961
| PP |  | Bednění kompletních konstrukcí čistíren odpadních vod, nádrží, vodojemů, kanálů konstrukcí omítaných z betonu prostého nebo železového ploch rovinných zřízení | [15 empty] | PP | 2
| P |  | Poznámka k položce: viz TZ př.č. D.2.8.1 a př.č. D.2.8.2 až 7 | [15 empty] | P | 2
| VV |  | (5,5*1,2*2)*2 |  | 26.4 | [13 empty] | VV | 2 | 2 | True | 0 | ROZPOCET
| VV |  | ((5,5+2,7)*1,4/2*2)*2 |  | 22.96 | [13 empty] | VV | 2 | 2 | True | 0 | ROZPOCET
| VV |  | (2,6*0,5*2)*2 |  | 5.2 | [13 empty] | VV | 2 | 2 | True | 0 | ROZPOCET
| VV |  | (-3,14*0,66*0,66)*2*2 |  | -5.471 | [13 empty] | VV | 2 | 2 | True | 0 | ROZPOCET
| VV |  | Součet |  | 49.089 | [13 empty] | VV | 2 | 4 | True | 1 | ROZPOCET
30 | K | 380356212 | Bednění kompletních konstrukcí ČOV, nádrží nebo vodojemů omítaných ploch rovinných odstranění | m2 | 49.089 |  | 0 | CS ÚRS 2015 01 |  |  | základní |  | 0 | 0 | 0 | 0 | 0 | 4 | K | 2 |  |  |  | ROZPOCET | 0 | 0 | 0 | 0 | 0 | 1 | 0 | 4 | -1654947511
| PP |  | Bednění kompletních konstrukcí čistíren odpadních vod, nádrží, vodojemů, kanálů konstrukcí omítaných z betonu prostého nebo železového ploch rovinných odstranění | [15 empty] | PP | 2
31 | K | 380361011 | Výztuž kompletních konstrukcí ČOV, nádrží nebo vodojemů ze svařovaných sítí KARI | t | 0.353 |  | 0 | CS ÚRS 2015 01 |  |  | základní |  | 0 | 1.0531 | 0.37173 | 0 | 0 | 4 | K | 2 |  |  |  | ROZPOCET | 0 | 0 | 0 | 0 | 0 | 1 | 0 | 4 | -1727070380
| PP |  | Výztuž kompletních konstrukcí čistíren odpadních vod, nádrží, vodojemů, kanálů ze svařovaných sítí z drátů typu KARI | [15 empty] | PP | 2
| P |  | Poznámka k položce: viz TZ př.č. D.2.8.1 a př.č. D.2.8.2 až 7 | [15 empty] | P | 2
| VV |  | (5,5*1,2*2)*2*6,5/1000*1,1 |  | 0.189 | [13 empty] | VV | 2 | 2 | True | 0 | ROZPOCET
| VV |  | ((5,5+2,7)*1,4/2*2)*2*6,5/1000*1,1 |  | 0.164 | [13 empty] | VV | 2 | 2 | True | 0 | ROZPOCET
| VV |  | Součet |  | 0.353 | [13 empty] | VV | 2 | 4 | True | 1 | ROZPOCET
32 | K | 919521180R | Zřízení silničního propustku z trub betonových nebo ŽB DN 1000 do betonového lóže tl.450mm, vč. zásypu a obsupu štěrkopískem | m | 6 |  | 0 |  |  |  | základní |  | 0 | 2.2042 | 13.2251 | 0 | 0 | 4 | K | 2 |  |  |  | ROZPOCET | 0 | 0 | 0 | 0 | 0 | 1 | 0 | 4 | 264031581
| PP |  | Zřízení silničního propustku z trub betonových nebo železobetonových DN 1000 mm, vč. betonového lože, obsypu a zásypu štěrkopískem | [15 empty] | PP | 2
| P |  | Poznámka k položce: viz TZ př.č. D.2.8.1 a př.č. D.2.8.2 až 7 | [15 empty] | P | 2
| VV |  | 6 |  | 6 | [13 empty] | VV | 2 | 2 | True | 1 | ROZPOCET
33 | M | 592224140 | trouba hrdlová přímá železobet. s integrovaným těsněním DEHA TZH-Q 1000/2500 100 x 250 x 13 cm | kus | 3 |  | 0 | CS ÚRS 2015 01 |  |  | základní |  | 0 | 3.46 | 10.38 | 0 | 0 | 8 | M | 2 |  |  |  | ROZPOCET | 0 | 0 | 0 | 0 | 0 | 1 | 0 | 4 | -1233223967
| PP |  | trouby pro splaškové odpadní vody železobetonové trouby hrdlové přímé s integrovaným těsněním TZH-Q 1000/2500 integro DEHA 100x250x13 | [15 empty] | PP | 2
34 | K | 966008114 | Bourání trubního propustku do DN 1200 | m | 6 |  | 0 | CS ÚRS 2015 01 |  |  | základní |  | 0 | 0 | 0 | 3.06 | 18.36 | 4 | K | 2 |  |  |  | ROZPOCET | 0 | 0 | 0 | 0 | 0 | 1 | 0 | 4 | -1731954732
| PP |  | Bourání trubního propustku s odklizením a uložením vybouraného materiálu na skládku na vzdálenost do 3 m nebo s naložením na dopravní prostředek z trub DN přes 800 do 1200 mm | [15 empty] | PP | 2
| P |  | Poznámka k položce: viz TZ př.č. D.2.8.1 a př.č. D.2.8.2 až 7 | [15 empty] | P | 2
| D | 997 | Přesun sutě |  |  |  | 0 | [5 empty] | 0 |  | 0 |  | 0 | 1 | D | 1 |  |  |  | ROZPOCET | [6 empty] | 0
35 | K | 997221551 | Vodorovná doprava suti ze sypkých materiálů do 1 km - mimo staveniště | t | 27.59 |  | 0 | CS ÚRS 2015 01 |  |  | základní |  | 0 | 0 | 0 | 0 | 0 | 4 | K | 2 |  |  |  | ROZPOCET | 0 | 0 | 0 | 0 | 0 | 1 | 0 | 4 | 704611101
| PP |  | Vodorovná doprava suti bez naložení, ale se složením a s hrubým urovnáním ze sypkých materiálů, na vzdálenost do 1 km | [15 empty] | PP | 2
36 | K | 997221551,1 | Vodorovná doprava suti ze sypkých materiálů do 1 km - zpět na staveniště | t | 9.23 |  | 0 |  |  |  | základní |  | 0 | 0 | 0 | 0 | 0 | 4 | K | 2 |  |  |  | ROZPOCET | 0 | 0 | 0 | 0 | 0 | 1 | 0 | 4 | -447416537
| PP |  | Vodorovná doprava suti bez naložení, ale se složením a s hrubým urovnáním ze sypkých materiálů, na vzdálenost do 1 km | [15 empty] | PP | 2
| VV |  | silniční panely | [15 empty] | VV | 2 | 1 | True | 0 | ROZPOCET
| VV |  | 9,23 |  | 9.23 | [13 empty] | VV | 2 | 2 | True | 1 | ROZPOCET
37 | K | 997221559 | Příplatek ZKD 1 km u vodorovné dopravy suti ze sypkých materiálů | t | 257.04 |  | 0 | CS ÚRS 2015 01 |  |  | základní |  | 0 | 0 | 0 | 0 | 0 | 4 | K | 2 |  |  |  | ROZPOCET | 0 | 0 | 0 | 0 | 0 | 1 | 0 | 4 | 865403344
| PP |  | Vodorovná doprava suti bez naložení, ale se složením a s hrubým urovnáním Příplatek k ceně za každý další i započatý 1 km přes 1 km | [15 empty] | PP | 2
| VV |  | mimo silniční panely | [15 empty] | VV | 2 | 1 | True | 0 | ROZPOCET
| VV |  | 18,36 |  | 18.36 | [13 empty] | VV | 2 | 2 | True | 1 | ROZPOCET
| VV |  | 18,36*14 'Přepočtené koeficientem množství |  | 257.04 | [13 empty] | VV | 2 | 2 | False | 1 | ROZPOCET
38 | K | 997221611 | Nakládání suti na dopravní prostředky pro vodorovnou dopravu | t | 39.676 |  | 0 | CS ÚRS 2015 01 |  |  | základní |  | 0 | 0 | 0 | 0 | 0 | 4 | K | 2 |  |  |  | ROZPOCET | 0 | 0 | 0 | 0 | 0 | 1 | 0 | 4 | 1336334385
| PP |  | Nakládání na dopravní prostředky pro vodorovnou dopravu suti | [15 empty] | PP | 2
| VV |  | 19,838*2 |  | 39.676 | [13 empty] | VV | 2 | 2 | True | 1 | ROZPOCET
| D | 998 | Přesun hmot |  |  |  | 0 | [5 empty] | 0 |  | 0 |  | 0 | 1 | D | 1 |  |  |  | ROZPOCET | [6 empty] | 0
39 | K | 998332011 | Přesun hmot pro úpravy vodních toků a kanály | t | 130.027 |  | 0 | CS ÚRS 2015 01 |  |  | základní |  | 0 | 0 | 0 | 0 | 0 | 4 | K | 2 |  |  |  | ROZPOCET | 0 | 0 | 0 | 0 | 0 | 1 | 0 | 4 | 2030286710
| PP |  | Přesun hmot pro úpravy vodních toků a kanály, hráze rybníků apod. dopravní vzdálenost do 500 m | [15 empty] | PP | 2
| D | PSV | Práce a dodávky PSV |  |  |  | 0 | [5 empty] | 0 |  | 0 |  | 0 | 2 | D | 0 |  |  |  | ROZPOCET | [6 empty] | 0
| D | 767 | Konstrukce zámečnické |  |  |  | 0 | [5 empty] | 0 |  | 0 |  | 0 | 2 | D | 1 |  |  |  | ROZPOCET | [6 empty] | 0
40 | K | 767,1 | Dodávka + montáž zábradlí z ocelových trubek (madlo 44,5x2,5mm, sloupky 44,5x5mm, střední 32x2m), vč. povrchové úpravy | kg | 138.73 |  | 0 |  |  |  | základní |  | 0 | 0 | 0 | 0 | 0 | 16 | K | 2 |  |  |  | ROZPOCET | 0 | 0 | 0 | 0 | 0 | 1 | 0 | 16 | 1058570907
| PP |  | Dodávka + montáž zábradlí z ocelových trubek (madlo 44,5x2,5mm, sloupky 44,5x5mm, střední 32x2m), vč. povrchové úpravy Příprava povrchu - před nátěrem bude provedeno odstranění nečistot a chemických usazenin, olejů a tuku a otryskání stávajícího povrchu abrazivem na stupeň Sa 2 ? dle ČSN ISO 8501-1 Nátěrový systém pro ocelové konstrukce bude použit následující: - 1 x 40?m dvousložkový zinkoepoxidový základní nátěr s vysokým obsahem zinku - 1 x 80?m dvousložkový modifikovaný epoxidový venkovní nátěr barevný odstín RAL 6024 - dopravní zelená | [15 empty] | PP | 2
| P |  | Poznámka k položce: viz TZ př.č. D.2.8.1 a př.č. D.2.8.2 až 7 | [15 empty] | P | 2
| VV |  | 138,73 |  | 138.73 | [13 empty] | VV | 2 | 2 | True | 1 | ROZPOCET
41 | K | 998767201 | Přesun hmot procentní pro zámečnické konstrukce v objektech v do 6 m | % |  |  | 0 | CS ÚRS 2015 01 |  |  | základní |  | 0 | 0 | 0 | 0 | 0 | 16 | K | 2 |  |  |  | ROZPOCET | 0 | 0 | 0 | 0 | 0 | 1 | 0 | 16 | 765925388
| PP |  | Přesun hmot pro zámečnické konstrukce stanovený procentní sazbou z ceny vodorovná dopravní vzdálenost do 50 m v objektech výšky do 6 m | [15 empty] | PP | 2
| D | M | Práce a dodávky M |  |  |  | 0 | [5 empty] | 0 |  | 0.25269 |  | 0 | 3 | D | 0 |  |  |  | ROZPOCET | [6 empty] | 0
| D | 21-M | Elektromontáže |  |  |  | 0 | [5 empty] | 0 |  | 0.24534 |  | 0 | 3 | D | 1 |  |  |  | ROZPOCET | [6 empty] | 0
42 | K | 210010124 | Montáž trubek ochranných plastových tuhých D do 90 mm uložených volně | m | 215 |  | 0 | CS ÚRS 2015 01 |  |  | základní |  | 0 | 0 | 0 | 0 | 0 | 64 | K | 2 |  |  |  | ROZPOCET | 0 | 0 | 0 | 0 | 0 | 1 | 0 | 64 | 1874727803
| PP |  | Montáž trubek ochranných s nasunutím nebo našroubováním do krabic plastových tuhých, uložených volně, vnitřního průměru přes 50 do 90 mm | [15 empty] | PP | 2
| P |  | Poznámka k položce: viz TZ př.č. D.2.8.1 a př.č. D.2.8.2 až 7 | [15 empty] | P | 2
43 | M | 345713520 | trubka elektroinstalační ohebná Kopoflex, HDPE+LDPE KF 09063 | m | 215 |  | 0 | CS ÚRS 2015 01 |  |  | základní |  | 0 | 0.00035 | 0.07525 | 0 | 0 | 128 | M | 2 |  |  |  | ROZPOCET | 0 | 0 | 0 | 0 | 0 | 1 | 0 | 128 | -2130822242
| PP |  | materiál úložný elektroinstalační trubky elektroinstalační ohebné, KOPOFLEX, dvouplášťové HDPE+LDPE svitek 50 m se zatahovacím drátem a spojkou ČSN EN 50086-2-4 KF 09063 63 mm | [15 empty] | PP | 2
| P |  | Poznámka k položce: EAN 8595057698208 | [15 empty] | P | 2
44 | K | 210010125 | Montáž trubek ochranných plastových tuhých D do 110 mm uložených volně | m | 7 |  | 0 | CS ÚRS 2015 01 |  |  | základní |  | 0 | 0 | 0 | 0 | 0 | 64 | K | 2 |  |  |  | ROZPOCET | 0 | 0 | 0 | 0 | 0 | 1 | 0 | 64 | 179997871
| PP |  | Montáž trubek ochranných s nasunutím nebo našroubováním do krabic plastových tuhých, uložených volně, vnitřního průměru přes 90 do 110 mm | [15 empty] | PP | 2
| P |  | Poznámka k položce: viz TZ př.č. D.2.8.1 a př.č. D.2.8.2 až 7 | [15 empty] | P | 2
45 | M | 345713550 | trubka elektroinstalační ohebná Kopoflex, HDPE+LDPE KF 09110 | m | 7 |  | 0 | CS ÚRS 2015 01 |  |  | základní |  | 0 | 0.00069 | 0.00483 | 0 | 0 | 128 | M | 2 |  |  |  | ROZPOCET | 0 | 0 | 0 | 0 | 0 | 1 | 0 | 128 | 389612513
| PP |  | materiál úložný elektroinstalační trubky elektroinstalační ohebné, KOPOFLEX, dvouplášťové HDPE+LDPE svitek 50 m se zatahovacím drátem a spojkou ČSN EN 50086-2-4 KF 09110 110 mm | [15 empty] | PP | 2
| P |  | Poznámka k položce: EAN 8595057698260 | [15 empty] | P | 2
46 | K | 210100097 | Ukončení vodičů na svorkovnici s otevřením a uzavřením krytu včetně zapojení průřezu žíly do 4 mm2 | kus | 5 |  | 0 | CS ÚRS 2015 01 |  |  | základní |  | 0 | 0 | 0 | 0 | 0 | 64 | K | 2 |  |  |  | ROZPOCET | 0 | 0 | 0 | 0 | 0 | 1 | 0 | 64 | 1770728019
| PP |  | Ukončení vodičů izolovaných s označením a zapojením na svorkovnici s otevřením a uzavřením krytu průřezu žíly do 4 mm2 | [15 empty] | PP | 2
47 | K | 210100099 | Ukončení vodičů na svorkovnici s otevřením a uzavřením krytu včetně zapojení průřezu žíly do 10 mm2 | kus | 10 |  | 0 | CS ÚRS 2015 01 |  |  | základní |  | 0 | 0 | 0 | 0 | 0 | 64 | K | 2 |  |  |  | ROZPOCET | 0 | 0 | 0 | 0 | 0 | 1 | 0 | 64 | -1089730577
| PP |  | Ukončení vodičů izolovaných s označením a zapojením na svorkovnici s otevřením a uzavřením krytu průřezu žíly do 10 mm2 | [15 empty] | PP | 2
48 | K | 210100194 | Ukončení kabelů smršťovací záklopkou nebo páskou se zapojením bez letování žíly do 4x4 mm2 | kus | 4 |  | 0 | CS ÚRS 2015 01 |  |  | základní |  | 0 | 0 | 0 | 0 | 0 | 64 | K | 2 |  |  |  | ROZPOCET | 0 | 0 | 0 | 0 | 0 | 1 | 0 | 64 | 2081877672
| PP |  | Ukončení kabelů smršťovací záklopkou nebo páskou se zapojením bez letování počtu a průřezu žil do 4 x 1,5 až 4 mm2 | [15 empty] | PP | 2
49 | K | 210100251 | Ukončení kabelů smršťovací záklopkou nebo páskou se zapojením bez letování žíly do 4x10 mm2 | kus | 4 |  | 0 | CS ÚRS 2015 01 |  |  | základní |  | 0 | 0 | 0 | 0 | 0 | 64 | K | 2 |  |  |  | ROZPOCET | 0 | 0 | 0 | 0 | 0 | 1 | 0 | 64 | 1094756248
| PP |  | Ukončení kabelů smršťovací záklopkou nebo páskou se zapojením bez letování počtu a průřezu žil do 4 x 10 mm2 | [15 empty] | PP | 2
50 | K | 210102303 | Propojení kabelů silových celoplastových a s izolací spojkou do 1 kV Raychem EPKJ 0910 | kus | 4 |  | 0 | CS ÚRS 2015 01 |  |  | základní |  | 0 | 0 | 0 | 0 | 0 | 64 | K | 2 |  |  |  | ROZPOCET | 0 | 0 | 0 | 0 | 0 | 1 | 0 | 64 | 1578511548
| PP |  | Propojení kabelů nebo vodičů spojkou do 1 kV typ Raychem kabelů silových celoplastových a s papírovou izolací – přechodových, typ EPKJ 0910 (4x35 až 50) | [15 empty] | PP | 2
51 | M | 354360200R | kabelová spojka POLJ-01/4x4-16 | kus | 4 |  | 0 |  |  |  | základní |  | 0 | 0.0081 | 0.0324 | 0 | 0 | 128 | M | 2 |  |  |  | ROZPOCET | 0 | 0 | 0 | 0 | 0 | 1 | 0 | 128 | 25689364
| PP |  | kabelová spojka POLJ-01/4x4-16 | [15 empty] | PP | 2
52 | K | 210810002 | Montáž měděných kabelů CYKY, CYKYD, CYKYDY, NYM, NYY, YSLY 750 V 2x2,5 mm2 uložených volně | m | 100 |  | 0 | CS ÚRS 2015 01 |  |  | základní |  | 0 | 0 | 0 | 0 | 0 | 64 | K | 2 |  |  |  | ROZPOCET | 0 | 0 | 0 | 0 | 0 | 1 | 0 | 64 | -1971683872
| PP |  | Montáž izolovaných kabelů měděných bez ukončení do 1 kV uložených volně CYKY, CYKYD, CYKYDY, NYM, NYY, YSLY, 750 V, počtu a průřezu žil 2 x 2,5 mm2 | [15 empty] | PP | 2
| P |  | Poznámka k položce: viz TZ př.č. D.2.8.1 a př.č. D.2.8.2 až 7 | [15 empty] | P | 2
53 | M | 341110060 | kabel silový s Cu jádrem CYKY 2x2,5 mm2 | m | 105 |  | 0 | CS ÚRS 2015 01 |  |  | základní |  | 0 | 0.000139 | 0.014595 | 0 | 0 | 128 | M | 2 |  |  |  | ROZPOCET | 0 | 0 | 0 | 0 | 0 | 1 | 0 | 128 | -2045230678
| PP |  | kabely silové s měděným jádrem pro jmenovité napětí 750 V CYKY PN-KV-061-00 2 x 2,5 | [15 empty] | PP | 2
| P |  | Poznámka k položce: obsah kovu [kg/m], Cu =0,049, Al =0 | [15 empty] | P | 2
| VV |  | 100*1,05 'Přepočtené koeficientem množství |  | 105 | [13 empty] | VV | 2 | 2 | False | 1 | ROZPOCET
54 | K | 210810006 | Montáž měděných kabelů CYKY, CYKYD, CYKYDY, NYM, NYY, YSLY 750 V 3x2,5 mm2 uložených volně | m | 100 |  | 0 | CS ÚRS 2015 01 |  |  | základní |  | 0 | 0 | 0 | 0 | 0 | 64 | K | 2 |  |  |  | ROZPOCET | 0 | 0 | 0 | 0 | 0 | 1 | 0 | 64 | -223442015
| PP |  | Montáž izolovaných kabelů měděných bez ukončení do 1 kV uložených volně CYKY, CYKYD, CYKYDY, NYM, NYY, YSLY, 750 V, počtu a průřezu žil 3 x 2,5 mm2 | [15 empty] | PP | 2
| P |  | Poznámka k položce: viz TZ př.č. D.2.8.1 a př.č. D.2.8.2 až 7 | [15 empty] | P | 2
55 | M | 341110360 | kabel silový s Cu jádrem CYKY 3x2,5 mm2 | m | 105 |  | 0 | CS ÚRS 2015 01 |  |  | základní |  | 0 | 0.000167 | 0.017535 | 0 | 0 | 128 | M | 2 |  |  |  | ROZPOCET | 0 | 0 | 0 | 0 | 0 | 1 | 0 | 128 | 1071491458
| PP |  | kabely silové s měděným jádrem pro jmenovité napětí 750 V CYKY PN-KV-061-00 3 x 2,5 | [15 empty] | PP | 2
| P |  | Poznámka k položce: obsah kovu [kg/m], Cu =0,074, Al =0 | [15 empty] | P | 2
| VV |  | 100*1,05 'Přepočtené koeficientem množství |  | 105 | [13 empty] | VV | 2 | 2 | False | 1 | ROZPOCET
56 | K | 210810012 | Montáž měděných kabelů CYKY, CYKYD, CYKYDY, NYM, NYY, YSLY 750 V 4x6 mm2 uložených volně | m | 230 |  | 0 | CS ÚRS 2015 01 |  |  | základní |  | 0 | 0 | 0 | 0 | 0 | 64 | K | 2 |  |  |  | ROZPOCET | 0 | 0 | 0 | 0 | 0 | 1 | 0 | 64 | -60933004
| PP |  | Montáž izolovaných kabelů měděných bez ukončení do 1 kV uložených volně CYKY, CYKYD, CYKYDY, NYM, NYY, YSLY, 750 V, počtu a průřezu žil 4 x 6 mm2 | [15 empty] | PP | 2
| P |  | Poznámka k položce: viz TZ př.č. D.2.8.1 a př.č. D.2.8.2 až 7 | [15 empty] | P | 2
57 | M | 341110720 | kabel silový s Cu jádrem CYKY 4x6 mm2 | m | 241.5 |  | 0 | CS ÚRS 2015 01 |  |  | základní |  | 0 | 0.000417 | 0.10071 | 0 | 0 | 128 | M | 2 |  |  |  | ROZPOCET | 0 | 0 | 0 | 0 | 0 | 1 | 0 | 128 | -1542264739
| PP |  | kabely silové s měděným jádrem pro jmenovité napětí 750 V CYKY PN-KV-061-00 4 x 6 | [15 empty] | PP | 2
| P |  | Poznámka k položce: obsah kovu [kg/m], Cu =0,235, Al =0 | [15 empty] | P | 2
| VV |  | 230*1,05 'Přepočtené koeficientem množství |  | 241.5 | [13 empty] | VV | 2 | 2 | False | 1 | ROZPOCET
58 | K | 210950101 | Další štítek označovací na kabel | kus | 4 |  | 0 | CS ÚRS 2015 01 |  |  | základní |  | 0 | 0 | 0 | 0 | 0 | 64 | K | 2 |  |  |  | ROZPOCET | 0 | 0 | 0 | 0 | 0 | 1 | 0 | 64 | 1232955844
| PP |  | Ostatní práce při montáži vodičů, šňůr a kabelů označovací štítek na kabel dalším štítkem | [15 empty] | PP | 2
59 | M | 735345100 | označovací štítek na kabel | kus | 4 |  | 0 | CS ÚRS 2015 01 |  |  | základní |  | 0 | 5e-06 | 2e-05 | 0 | 0 | 128 | M | 2 |  |  |  | ROZPOCET | 0 | 0 | 0 | 0 | 0 | 1 | 0 | 128 | 1095713740
| PP |  | tiskoviny pro propagaci, obchodně technickou dokumentaci, informaci a výstavnictví tabulky bezpečnostní s tiskem, 2 barvy plastové A4 210 x 297 mm | [15 empty] | PP | 2
| D | 46-M | Zemní práce při extr.mont.pracích |  |  |  | 0 | [5 empty] | 0 |  | 0.00735 |  | 0 | 3 | D | 1 |  |  |  | ROZPOCET | [6 empty] | 0
60 | K | 460202163R | Výkop kabelové rýhy 35/80 cm hor.3 | m | 105 |  | 0 |  |  |  | základní |  | 0 | 0 | 0 | 0 | 0 | 64 | K | 2 |  |  |  | ROZPOCET | 0 | 0 | 0 | 0 | 0 | 1 | 0 | 64 | -1255381597
| PP |  | Hloubení nezapažených kabelových rýh strojně zarovnání kabelových rýh po výkopu strojně, šířka rýhy bez zarovnání rýh šířky 35 cm, hloubky 80 cm, v hornině třídy 3 | [15 empty] | PP | 2
| P |  | Poznámka k položce: viz TZ př.č. D.2.8.1 a př.č. D.2.8.2 až 7 | [15 empty] | P | 2
| VV |  | 105 |  | 105 | [13 empty] | VV | 2 | 2 | True | 1 | ROZPOCET
61 | K | 460490012 | Krytí kabelů výstražnou fólií šířky 25 cm | m | 105 |  | 0 | CS ÚRS 2015 01 |  |  | základní |  | 0 | 7e-05 | 0.00735 | 0 | 0 | 64 | K | 2 |  |  |  | ROZPOCET | 0 | 0 | 0 | 0 | 0 | 1 | 0 | 64 | -1392024079
| PP |  | Krytí kabelů, spojek, koncovek a odbočnic kabelů výstražnou fólií z PVC včetně vyrovnání povrchu rýhy, rozvinutí a uložení fólie do rýhy, fólie šířky do 25cm | [15 empty] | PP | 2
62 | K | 460560163 | Zásyp rýh ručně šířky 35 cm, hloubky 80 cm, z horniny třídy 3 | m | 105 |  | 0 | CS ÚRS 2015 01 |  |  | základní |  | 0 | 0 | 0 | 0 | 0 | 64 | K | 2 |  |  |  | ROZPOCET | 0 | 0 | 0 | 0 | 0 | 1 | 0 | 64 | 768629866
| PP |  | Zásyp kabelových rýh ručně šířky 40 cm šířky 35 cm hloubky 80 cm, v hornině třídy 3 | [15 empty] | PP | 2

## 09 - SO 204 Zrušení zatru...
| List obsahuje: |  | 1) Krycí list soupisu | 2) Rekapitulace |  |  | 3) Soupis prací | Zpět na list: | Rekapitulace stavby
[9 empty] | >> skryté sloupce << | [9 empty] | {9c8a2f3a-c777-4a84-ae4a-fa2f44b0aa80}
2
| KRYCÍ LIST SOUPISU | [8 empty] | v --- níže se nacházejí doplnkové a pomocné údaje k sestavám --- v | [8 empty] | False
Stavba:
Revitalizace Mlýnského náhonu Proskovice
Objekt:
09 - SO 204 Zrušení zatrubnění Mlýnského náhonu (u hřiště)
| KSO: |  |  |  |  | CC-CZ:
| Místo: |  |  |  |  | Datum: | 12. 11. 2015
| Zadavatel: |  |  |  |  | IČ:
|  | Statutární mšsto Ostrava, MO Proskovice |  |  |  | DIČ:
| Uchazeč: |  |  |  |  | IČ:
DIČ:
| Projektant: |  |  |  |  | IČ:
|  | Sweco Hydroprojekt a.s., OZ Ostrava |  |  |  | DIČ:
Poznámka:
| Cena bez DPH | [5 empty] | 0
|  |  | Základ daně |  |  | Sazba daně | Výše daně
| DPH | základní | 0 |  |  | 21% | 0
|  | snížená | 0 |  |  | 15% | 0
|  | zákl. přenesená | 0 |  |  | 21% | 0
|  | sníž. přenesená | 0 |  |  | 15% | 0
|  | nulová | 0 |  |  | 0% | 0
| Cena s DPH |  |  | v | CZK |  | 0
REKAPITULACE ČLENĚNÍ SOUPISU PRACÍ
Stavba:
Revitalizace Mlýnského náhonu Proskovice
Objekt:
09 - SO 204 Zrušení zatrubnění Mlýnského náhonu (u hřiště)
Místo: | [5 empty] | Datum: | 12. 11. 2015
Zadavatel: |  |  | Statutární mšsto Ostrava, MO Proskovice |  |  | Projektant: | Sweco Hydroprojekt a.s., OZ Ostrava
Uchazeč:
Kód dílu - Popis | [6 empty] | Cena celkem [CZK]
Náklady soupisu celkem | [6 empty] | 0 | [12 empty] | -1
| HSV - Práce a dodávky HSV | [5 empty] | 0
| 1 - Zemní práce | [5 empty] | 0
| 2 - Zakládání | [5 empty] | 0
| 3 - Svislé a kompletní konstrukce | [5 empty] | 0
| 4 - Vodorovné konstrukce | [5 empty] | 0
| 9 - Ostatní konstrukce a práce, bourání | [5 empty] | 0
| 998 - Přesun hmot | [5 empty] | 0
SOUPIS PRACÍ
Stavba:
Revitalizace Mlýnského náhonu Proskovice
Objekt:
09 - SO 204 Zrušení zatrubnění Mlýnského náhonu (u hřiště)
Místo: | [5 empty] | Datum: | 12. 11. 2015
Zadavatel: |  |  | Statutární mšsto Ostrava, MO Proskovice |  |  | Projektant: | Sweco Hydroprojekt a.s., OZ Ostrava
Uchazeč:
PČ | Typ | Kód | Popis | MJ | Množství | J.cena [CZK] | Cena celkem [CZK] | Cenová soustava |  | Poznámka | DPH | J. Nh [h] | Nh celkem [h] | J. hmotnost [t] | Hmotnost celkem [t] | J. suť [t] | Suť Celkem [t]
Náklady soupisu celkem | [6 empty] | 0 | [5 empty] | 0 |  | 50.1323 |  | 0 |  | D | -1 | [10 empty] | 0
| D | HSV | Práce a dodávky HSV |  |  |  | 0 | [5 empty] | 0 |  | 50.1323 |  | 0 | 1 | D | 0 |  |  |  | ROZPOCET | [6 empty] | 0
| D | 1 | Zemní práce |  |  |  | 0 | [5 empty] | 0 |  | 0.094 |  | 0 | 1 | D | 1 |  |  |  | ROZPOCET | [6 empty] | 0
1 | K | 111201101R | Odstranění křovin a stromů průměru kmene do 100 mm i s kořeny z celkové plochy do 1000 m2, vč. likvidace a odvozu | m2 | 65 |  | 0 |  |  |  | základní |  | 0 | 0 | 0 | 0 | 0 | 4 | K | 2 |  |  |  | ROZPOCET | 0 | 0 | 0 | 0 | 0 | 1 | 0 | 4 | -1205336054
| PP |  | Odstranění křovin a stromů s odstraněním kořenů průměru kmene do 100 mm do sklonu terénu 1 : 5, při celkové ploše do 1 000 m2 | [15 empty] | PP | 2
| P |  | Poznámka k položce: viz TZ př.č. D.2.9.1 a př.č. D.2.9.2 až 5 | [15 empty] | P | 2
| VV |  | 65 |  | 65 | [13 empty] | VV | 2 | 2 | True | 1 | ROZPOCET
2 | K | 112101100R | Kácení stromů listnatých D kmene do 300 mm, vč. odvozu a likvidace | kus | 8 |  | 0 |  |  |  | základní |  | 0 | 0 | 0 | 0 | 0 | 4 | K | 2 |  |  |  | ROZPOCET | 0 | 0 | 0 | 0 | 0 | 1 | 0 | 4 | -488537516
| PP |  | Kácení stromů s odřezáním kmene a s odvětvením listnatých, průměru kmene přes 100 do 300 mm | [15 empty] | PP | 2
| P |  | Poznámka k položce: viz TZ př.č. D.2.9.1 a př.č. D.2.9.2 až 5 | [15 empty] | P | 2
| VV |  | 8 |  | 8 | [13 empty] | VV | 2 | 2 | True | 1 | ROZPOCET
3 | K | 112101101R | Kácení stromů listnatých D kmene do 500 mm, vč. odvozu a likvidace | kus | 2 |  | 0 |  |  |  | základní |  | 0 | 0 | 0 | 0 | 0 | 4 | K | 2 |  |  |  | ROZPOCET | 0 | 0 | 0 | 0 | 0 | 1 | 0 | 4 | -115702358
| PP |  | Kácení stromů s odřezáním kmene a s odvětvením listnatých, průměru kmene přes 300 do 500 mm | [15 empty] | PP | 2
| P |  | Poznámka k položce: viz TZ př.č. D.2.9.1 a př.č. D.2.9.2 až 5 | [15 empty] | P | 2
| VV |  | 2 |  | 2 | [13 empty] | VV | 2 | 2 | True | 1 | ROZPOCET
4 | K | 121101101 | Sejmutí ornice s přemístěním na vzdálenost do 50 m | m3 | 82 |  | 0 | CS ÚRS 2015 01 |  |  | základní |  | 0 | 0 | 0 | 0 | 0 | 4 | K | 2 |  |  |  | ROZPOCET | 0 | 0 | 0 | 0 | 0 | 1 | 0 | 4 | -1674444145
| PP |  | Sejmutí ornice nebo lesní půdy s vodorovným přemístěním na hromady v místě upotřebení nebo na dočasné či trvalé skládky se složením, na vzdálenost do 50 m | [15 empty] | PP | 2
| P |  | Poznámka k položce: viz TZ př.č. D.2.9.1 a př.č. D.2.9.2 až 5 | [15 empty] | P | 2
| VV |  | 410*0,2 |  | 82 | [13 empty] | VV | 2 | 2 | True | 1 | ROZPOCET
5 | K | 124203101 | Vykopávky do 1000 m3 pro koryta vodotečí v hornině tř. 3 | m3 | 110 |  | 0 | CS ÚRS 2015 01 |  |  | základní |  | 0 | 0 | 0 | 0 | 0 | 4 | K | 2 |  |  |  | ROZPOCET | 0 | 0 | 0 | 0 | 0 | 1 | 0 | 4 | -95525379
| PP |  | Vykopávky pro koryta vodotečí s přehozením výkopku na vzdálenost do 3 m nebo s naložením na dopravní prostředek v hornině tř. 3 do 1 000 m3 | [15 empty] | PP | 2
| P |  | Poznámka k položce: viz TZ př.č. D.2.9.1 a př.č. D.2.9.2 až 5 | [15 empty] | P | 2
| VV |  | koryto | [15 empty] | VV | 2 | 1 | True | 0 | ROZPOCET
| VV |  | 105 |  | 105 | [13 empty] | VV | 2 | 2 | True | 0 | ROZPOCET
| VV |  | rozbahněný materiál | [15 empty] | VV | 2 | 1 | True | 0 | ROZPOCET
| VV |  | 5 |  | 5 | [13 empty] | VV | 2 | 2 | True | 0 | ROZPOCET
| VV |  | Součet |  | 110 | [13 empty] | VV | 2 | 4 | True | 1 | ROZPOCET
6 | K | 124203109 | Příplatek k vykopávkám pro koryta vodotečí v hornině tř. 3 za lepivost | m3 | 110 |  | 0 | CS ÚRS 2015 01 |  |  | základní |  | 0 | 0 | 0 | 0 | 0 | 4 | K | 2 |  |  |  | ROZPOCET | 0 | 0 | 0 | 0 | 0 | 1 | 0 | 4 | 2071713402
| PP |  | Vykopávky pro koryta vodotečí s přehozením výkopku na vzdálenost do 3 m nebo s naložením na dopravní prostředek v hornině tř. 3 Příplatek k cenám za lepivost horniny tř. 3 | [15 empty] | PP | 2
7 | K | 129103101 | Čištění otevřených koryt vodotečí š dna do 5 m hl do 2,5 m v hornině tř. 1 a 2 | m3 | 35 |  | 0 | CS ÚRS 2015 01 |  |  | základní |  | 0 | 0 | 0 | 0 | 0 | 4 | K | 2 |  |  |  | ROZPOCET | 0 | 0 | 0 | 0 | 0 | 1 | 0 | 4 | -956941885
| PP |  | Čištění otevřených koryt vodotečí s přehozením rozpojeného nánosu do 3 m nebo s naložením na dopravní prostředek při šířce původního dna do 5m a hloubce koryta do 2,5 m v horninách tř. 1 a 2 | [15 empty] | PP | 2
| P |  | Poznámka k položce: viz TZ př.č. D.2.9.1 a př.č. D.2.9.2 až 5 | [15 empty] | P | 2
| VV |  | 35 |  | 35 | [13 empty] | VV | 2 | 2 | True | 1 | ROZPOCET
8 | K | 162301102 | Vodorovné přemístění do 1000 m výkopku/sypaniny z horniny tř. 1 až 4 - na mezideponii | m3 | 82 |  | 0 | CS ÚRS 2015 01 |  |  | základní |  | 0 | 0 | 0 | 0 | 0 | 4 | K | 2 |  |  |  | ROZPOCET | 0 | 0 | 0 | 0 | 0 | 1 | 0 | 4 | 1540491534
| PP |  | Vodorovné přemístění výkopku nebo sypaniny po suchu na obvyklém dopravním prostředku, bez naložení výkopku, avšak se složením bez rozhrnutí z horniny tř. 1 až 4 na vzdálenost přes 500 do 1 000 m | [15 empty] | PP | 2
9 | K | 162301102,1 | Vodorovné přemístění do 1000 m výkopku/sypaniny z horniny tř. 1 až 4 - zpět | m3 | 27.4 |  | 0 |  |  |  | základní |  | 0 | 0 | 0 | 0 | 0 | 4 | K | 2 |  |  |  | ROZPOCET | 0 | 0 | 0 | 0 | 0 | 1 | 0 | 4 | -1807632998
| PP |  | Vodorovné přemístění výkopku nebo sypaniny po suchu na obvyklém dopravním prostředku, bez naložení výkopku, avšak se složením bez rozhrnutí z horniny tř. 1 až 4 na vzdálenost přes 500 do 1 000 m | [15 empty] | PP | 2
| VV |  | ornice pro rozprostření | [15 empty] | VV | 2 | 1 | True | 0 | ROZPOCET
| VV |  | 68,5*2*2*0,1 |  | 27.4 | [13 empty] | VV | 2 | 2 | True | 1 | ROZPOCET
10 | K | 162401102 | Vodorovné přemístění do 2000 m výkopku/sypaniny z horniny tř. 1 až 4 - na mezideponii | m3 | 145 |  | 0 | CS ÚRS 2015 01 |  |  | základní |  | 0 | 0 | 0 | 0 | 0 | 4 | K | 2 |  |  |  | ROZPOCET | 0 | 0 | 0 | 0 | 0 | 1 | 0 | 4 | -426170562
| PP |  | Vodorovné přemístění výkopku nebo sypaniny po suchu na obvyklém dopravním prostředku, bez naložení výkopku, avšak se složením bez rozhrnutí z horniny tř. 1 až 4 na vzdálenost přes 1 500 do 2 000 m | [15 empty] | PP | 2
| VV |  | koryto | [15 empty] | VV | 2 | 1 | True | 0 | ROZPOCET
| VV |  | 105 |  | 105 | [13 empty] | VV | 2 | 2 | True | 0 | ROZPOCET
| VV |  | sedimetny | [15 empty] | VV | 2 | 1 | True | 0 | ROZPOCET
| VV |  | 35+5 |  | 40 | [13 empty] | VV | 2 | 2 | True | 0 | ROZPOCET
| VV |  | Součet |  | 145 | [13 empty] | VV | 2 | 4 | True | 1 | ROZPOCET
11 | K | 162401102,1 | Vodorovné přemístění do 2000 m výkopku/sypaniny z horniny tř. 1 až 4 - zpět | m3 | 27.4 |  | 0 |  |  |  | základní |  | 0 | 0 | 0 | 0 | 0 | 4 | K | 2 |  |  |  | ROZPOCET | 0 | 0 | 0 | 0 | 0 | 1 | 0 | 4 | -462706275
| PP |  | Vodorovné přemístění výkopku nebo sypaniny po suchu na obvyklém dopravním prostředku, bez naložení výkopku, avšak se složením bez rozhrnutí z horniny tř. 1 až 4 na vzdálenost přes 1 500 do 2 000 m | [15 empty] | PP | 2
| VV |  | zásyp | [15 empty] | VV | 2 | 1 | True | 0 | ROZPOCET
| VV |  | 27,4 |  | 27.4 | [13 empty] | VV | 2 | 2 | True | 1 | ROZPOCET
12 | K | 167101101 | Nakládání výkopku z hornin tř. 1 až 4 do 100 m3 - ornice | m3 | 27.4 |  | 0 | CS ÚRS 2015 01 |  |  | základní |  | 0 | 0 | 0 | 0 | 0 | 4 | K | 2 |  |  |  | ROZPOCET | 0 | 0 | 0 | 0 | 0 | 1 | 0 | 4 | -1037845508
| PP |  | Nakládání, skládání a překládání neulehlého výkopku nebo sypaniny nakládání, množství do 100 m3, z hornin tř. 1 až 4 | [15 empty] | PP | 2
13 | K | 167101101,1 | Nakládání výkopku z hornin tř. 1 až 4 do 100 m3 - zasyp | m3 | 27.4 |  | 0 |  |  |  | základní |  | 0 | 0 | 0 | 0 | 0 | 4 | K | 2 |  |  |  | ROZPOCET | 0 | 0 | 0 | 0 | 0 | 1 | 0 | 4 | -2020503938
| PP |  | Nakládání, skládání a překládání neulehlého výkopku nebo sypaniny nakládání, množství do 100 m3, z hornin tř. 1 až 4 | [15 empty] | PP | 2
14 | K | 171201201 | Uložení sypaniny na mezideponii | m3 | 227 |  | 0 | CS ÚRS 2015 01 |  |  | základní |  | 0 | 0 | 0 | 0 | 0 | 4 | K | 2 |  |  |  | ROZPOCET | 0 | 0 | 0 | 0 | 0 | 1 | 0 | 4 | 1256668022
| PP |  | Uložení sypaniny na skládky | [15 empty] | PP | 2
| VV |  | ornice | [15 empty] | VV | 2 | 1 | True | 0 | ROZPOCET
| VV |  | 82 |  | 82 | [13 empty] | VV | 2 | 2 | True | 0 | ROZPOCET
| VV |  | koryto | [15 empty] | VV | 2 | 1 | True | 0 | ROZPOCET
| VV |  | 105 |  | 105 | [13 empty] | VV | 2 | 2 | True | 0 | ROZPOCET
| VV |  | sedimetny | [15 empty] | VV | 2 | 1 | True | 0 | ROZPOCET
| VV |  | 35+5 |  | 40 | [13 empty] | VV | 2 | 2 | True | 0 | ROZPOCET
| VV |  | Součet |  | 227 | [13 empty] | VV | 2 | 4 | True | 1 | ROZPOCET
15 | K | 174101101 | Zásyp jam, šachet rýh nebo kolem objektů sypaninou se zhutněním | m3 | 27.4 |  | 0 | CS ÚRS 2015 01 |  |  | základní |  | 0 | 0 | 0 | 0 | 0 | 4 | K | 2 |  |  |  | ROZPOCET | 0 | 0 | 0 | 0 | 0 | 1 | 0 | 4 | 154943595
| PP |  | Zásyp sypaninou z jakékoliv horniny s uložením výkopku ve vrstvách se zhutněním jam, šachet, rýh nebo kolem objektů v těchto vykopávkách | [15 empty] | PP | 2
| P |  | Poznámka k položce: viz TZ př.č. D.2.9.1 a př.č. D.2.9.2 až 5 | [15 empty] | P | 2
| VV |  | 27,4 |  | 27.4 | [13 empty] | VV | 2 | 2 | True | 1 | ROZPOCET
16 | K | 181,1 | Zatravnění, vč. ohumusování, vč dodávky materiálů | m2 | 274 |  | 0 |  |  |  | základní |  | 0 | 0 | 0 | 0 | 0 | 4 | K | 2 |  |  |  | ROZPOCET | 0 | 0 | 0 | 0 | 0 | 1 | 0 | 4 | 1362302023
| PP |  | Zatravnění, vč. ohumusování, vč dodávky materiálů), vč. zálivky vodou | [15 empty] | PP | 2
| P |  | Poznámka k položce: viz TZ př.č. D.2.9.1 a př.č. D.2.9.2 až 5 | [15 empty] | P | 2
17 | K | 181111112 | Plošná úprava terénu do 500 m2 zemina tř 1 až 4 nerovnosti do +/- 100 mm ve svahu do 1:2 | m2 | 274 |  | 0 | CS ÚRS 2015 01 |  |  | základní |  | 0 | 0 | 0 | 0 | 0 | 4 | K | 2 |  |  |  | ROZPOCET | 0 | 0 | 0 | 0 | 0 | 1 | 0 | 4 | -520109895
| PP |  | Plošná úprava terénu v zemině tř. 1 až 4 s urovnáním povrchu bez doplnění ornice souvislé plochy do 500 m2 při nerovnostech terénu přes +/-50 do +/- 100 mm na svahu přes 1:5 do 1:2 | [15 empty] | PP | 2
| P |  | Poznámka k položce: viz TZ př.č. D.2.9.1 a př.č. D.2.9.2 až 5 | [15 empty] | P | 2
18 | K | 182301121 | Rozprostření ornice pl do 500 m2 ve svahu přes 1:5 tl vrstvy do 100 mm | m2 | 274 |  | 0 | CS ÚRS 2015 01 |  |  | základní |  | 0 | 0 | 0 | 0 | 0 | 4 | K | 2 |  |  |  | ROZPOCET | 0 | 0 | 0 | 0 | 0 | 1 | 0 | 4 | 1697799514
| PP |  | Rozprostření a urovnání ornice ve svahu sklonu přes 1:5 při souvislé ploše do 500 m2, tl. vrstvy do 100 mm | [15 empty] | PP | 2
| P |  | Poznámka k položce: viz TZ př.č. D.2.9.1 a př.č. D.2.9.2 až 5 | [15 empty] | P | 2
| VV |  | 68,5*2*2 |  | 274 | [13 empty] | VV | 2 | 2 | True | 1 | ROZPOCET
19 | K | 184807111 | Zřízení ochrany stromu bedněním | m2 | 10 |  | 0 | CS ÚRS 2015 01 |  |  | základní |  | 0 | 0.0094 | 0.094 | 0 | 0 | 4 | K | 2 |  |  |  | ROZPOCET | 0 | 0 | 0 | 0 | 0 | 1 | 0 | 4 | -1374845733
| PP |  | Ochrana kmene bedněním před poškozením stavebním provozem zřízení | [15 empty] | PP | 2
| P |  | Poznámka k položce: viz TZ př.č. D.2.9.1 a př.č. D.2.9.2 až 5 | [15 empty] | P | 2
| VV |  | 10 |  | 10 | [13 empty] | VV | 2 | 2 | True | 1 | ROZPOCET
20 | K | 184807112 | Odstranění ochrany stromu bedněním | m2 | 10 |  | 0 | CS ÚRS 2015 01 |  |  | základní |  | 0 | 0 | 0 | 0 | 0 | 4 | K | 2 |  |  |  | ROZPOCET | 0 | 0 | 0 | 0 | 0 | 1 | 0 | 4 | -1223934464
| PP |  | Ochrana kmene bedněním před poškozením stavebním provozem odstranění | [15 empty] | PP | 2
| D | 2 | Zakládání |  |  |  | 0 | [5 empty] | 0 |  | 2.898 |  | 0 | 1 | D | 1 |  |  |  | ROZPOCET | [6 empty] | 0
21 | K | 212,12 | Obsyp drenážního potrubí ze štěrkopísku | m3 | 4 |  | 0 |  |  |  | základní |  | 0 | 0 | 0 | 0 | 0 | 4 | K | 2 |  |  |  | ROZPOCET | 0 | 0 | 0 | 0 | 0 | 1 | 0 | 4 | 1033315793
| PP |  | Obsyp drenážního potrubí ze štěrkopísku | [15 empty] | PP | 2
| P |  | Poznámka k položce: viz TZ př.č. D.2.9.1 a př.č. D.2.9.2 až 5 | [15 empty] | P | 2
| VV |  | 10*0,8*0,5 |  | 4 | [13 empty] | VV | 2 | 2 | True | 1 | ROZPOCET
22 | K | 212752313 | Trativod z drenážních trubek plastových tuhých perforovaných DN 200 mm včetně lože otevřený výkop | m | 10 |  | 0 | CS ÚRS 2015 01 |  |  | základní |  | 0 | 0.2898 | 2.898 | 0 | 0 | 4 | K | 2 |  |  |  | ROZPOCET | 0 | 0 | 0 | 0 | 0 | 1 | 0 | 4 | -2007611632
| PP |  | Trativody z drenážních trubek se zřízením štěrkopískového lože pod trubky a s jejich obsypem v průměrném celkovém množství do 0,15 m3/m v otevřeném výkopu z trubek plastových tuhých SN 8 DN 200 | [15 empty] | PP | 2
| P |  | Poznámka k položce: viz TZ př.č. D.2.9.1 a př.č. D.2.9.2 až 5 | [15 empty] | P | 2
| VV |  | 2*5 |  | 10 | [13 empty] | VV | 2 | 2 | True | 1 | ROZPOCET
| D | 3 | Svislé a kompletní konstrukce |  |  |  | 0 | [5 empty] | 0 |  | 0 |  | 0 | 1 | D | 1 |  |  |  | ROZPOCET | [6 empty] | 0
23 | K | 34840000R | Dodávka + montáž oplocení z drátěného pletiva pplastovým povrchem na ocelové sloupky v=1,8m, vč. patek, vč. dodávky materiálů | m | 27 |  | 0 |  |  |  | základní |  | 0 | 0 | 0 | 0 | 0 | 4 | K | 2 |  |  |  | ROZPOCET | 0 | 0 | 0 | 0 | 0 | 1 | 0 | 4 | 193698709
| PP |  | Dodávka + montáž oplocení z drátěného pletiva pplastovým povrchem na ocelové sloupky v=1,8m, vč. patek, vč. dodávky materiálů | [15 empty] | PP | 2
| P |  | Poznámka k položce: viz TZ př.č. D.2.9.1 a př.č. D.2.9.2 až 5 | [15 empty] | P | 2
| VV |  | 27 |  | 27 | [13 empty] | VV | 2 | 2 | True | 1 | ROZPOCET
24 | K | 34870000R | Demontáž stávajícího oplocení v=1,8m z drátěného pletiva, vč. sloupku a patek, vč. odvozu a likvidace | m | 27 |  | 0 |  |  |  | základní |  | 0 | 0 | 0 | 0 | 0 | 4 | K | 2 |  |  |  | ROZPOCET | 0 | 0 | 0 | 0 | 0 | 1 | 0 | 4 | 655196253
| PP |  | Demontáž stávajícího oplocení v=1,8m z drátěného pletiva, vč. sloupku a patek, vč. odvozu a likvidace | [15 empty] | PP | 2
| D | 4 | Vodorovné konstrukce |  |  |  | 0 | [5 empty] | 0 |  | 47.1403 |  | 0 | 1 | D | 1 |  |  |  | ROZPOCET | [6 empty] | 0
25 | K | 464,4 | Zřízení dřevěných prahů příčných pro stabilizaci sklonu svahu, vč. dodávka materiálů | ks | 4 |  | 0 |  |  |  | základní |  | 0 | 0 | 0 | 0 | 0 | 4 | K | 2 |  |  |  | ROZPOCET | 0 | 0 | 0 | 0 | 0 | 1 | 0 | 4 | -1507617788
| PP |  | Zřízení dřevěných prahů příčných pro stabilizaci sklonu svahu, vč. dodávka materiálů | [15 empty] | PP | 2
| P |  | Poznámka k položce: viz TZ př.č. D.2.9.1 a př.č. D.2.9.2 až 5 | [15 empty] | P | 2
| VV |  | 4 |  | 4 | [13 empty] | VV | 2 | 2 | True | 1 | ROZPOCET
26 | K | 464571121 | Pohoz z kameniva těženého hrubého zrno od 16 až 63 do 32 až 63 mm z terénu | m3 | 23.29 |  | 0 | CS ÚRS 2015 01 |  |  | základní |  | 0 | 2.004 | 46.6732 | 0 | 0 | 4 | K | 2 |  |  |  | ROZPOCET | 0 | 0 | 0 | 0 | 0 | 1 | 0 | 4 | -2083306795
| PP |  | Pohoz dna nebo svahů jakékoliv tloušťky z kameniva těženého hrubého, z terénu, frakce do 63 mm | [15 empty] | PP | 2
| P |  | Poznámka k položce: viz TZ př.č. D.2.9.1 a př.č. D.2.9.2 až 5 | [15 empty] | P | 2
| VV |  | 68,5*2*0,17 |  | 23.29 | [13 empty] | VV | 2 | 2 | True | 1 | ROZPOCET
27 | K | 469151111 | Zřízení břehového opevnění sklon do 1:1 | m2 | 137 |  | 0 | CS ÚRS 2015 01 |  |  | základní |  | 0 | 0.0022 | 0.3014 | 0 | 0 | 4 | K | 2 |  |  |  | ROZPOCET | 0 | 0 | 0 | 0 | 0 | 1 | 0 | 4 | -430381561
| PP |  | Zřízení břehového opevnění sklonu do 1:1 | [15 empty] | PP | 2
| P |  | Poznámka k položce: viz TZ př.č. D.2.9.1 a př.č. D.2.9.2 až 5 | [15 empty] | P | 2
| VV |  | 68,5*2 |  | 137 | [13 empty] | VV | 2 | 2 | True | 1 | ROZPOCET
28 | M | 693210260 | gobionová matrace tl. 170mm, oka 50x50mm | m2 | 150.7 |  | 0 | CS ÚRS 2015 01 |  |  | základní |  | 0 | 0.0011 | 0.16577 | 0 | 0 | 8 | M | 2 |  |  |  | ROZPOCET | 0 | 0 | 0 | 0 | 0 | 1 | 0 | 4 | 1101686684
| PP |  | geomříže, geomatrace, geobuňky geomříže - stabilizace podkladních vrstev , gobionová matrace tl. 170mm, oka 50x50mm | [15 empty] | PP | 2
| VV |  | 137*1,1 'Přepočtené koeficientem množství |  | 150.7 | [13 empty] | VV | 2 | 2 | False | 1 | ROZPOCET
| D | 9 | Ostatní konstrukce a práce, bourání |  |  |  | 0 | [5 empty] | 0 |  | 0 |  | 0 | 1 | D | 1 |  |  |  | ROZPOCET | [6 empty] | 0
29 | K | 900,1 | Zafoukání propustku DN 800 interní řídkou beton. směsí, vč. dodávky směsi | m3 | 17.082 |  | 0 |  |  |  | základní |  | 0 | 0 | 0 | 0 | 0 | 4 | K | 2 |  |  |  | ROZPOCET | 0 | 0 | 0 | 0 | 0 | 1 | 0 | 4 | -1543599391
| PP |  | Zafoukání propustku DN 800 interní řídkou beton. směsí, vč. dodávky směsi | [15 empty] | PP | 2
| P |  | Poznámka k položce: viz TZ př.č. D.2.9.1 a př.č. D.2.9.2 až 5 | [15 empty] | P | 2
| VV |  | 3,14*0,4*0,4*34 |  | 17.082 | [13 empty] | VV | 2 | 2 | True | 1 | ROZPOCET
| D | 998 | Přesun hmot |  |  |  | 0 | [5 empty] | 0 |  | 0 |  | 0 | 1 | D | 1 |  |  |  | ROZPOCET | [6 empty] | 0
30 | K | 998332011 | Přesun hmot pro úpravy vodních toků a kanály | t | 50.132 |  | 0 | CS ÚRS 2015 01 |  |  | základní |  | 0 | 0 | 0 | 0 | 0 | 4 | K | 2 |  |  |  | ROZPOCET | 0 | 0 | 0 | 0 | 0 | 1 | 0 | 4 | -1845703494
| PP |  | Přesun hmot pro úpravy vodních toků a kanály, hráze rybníků apod. dopravní vzdálenost do 500 m | [15 empty] | PP | 2

## 10 - SO 205 Vyspravení pr...
| List obsahuje: |  | 1) Krycí list soupisu | 2) Rekapitulace |  |  | 3) Soupis prací | Zpět na list: | Rekapitulace stavby
[9 empty] | >> skryté sloupce << | [9 empty] | {fb4beadd-f356-4874-9493-05610fd9b056}
2
| KRYCÍ LIST SOUPISU | [8 empty] | v --- níže se nacházejí doplnkové a pomocné údaje k sestavám --- v | [8 empty] | False
Stavba:
Revitalizace Mlýnského náhonu Proskovice
Objekt:
10 - SO 205 Vyspravení propustku Mlýnského náhonu (u mlýna)
| KSO: |  |  |  |  | CC-CZ:
| Místo: |  |  |  |  | Datum: | 12. 11. 2015
| Zadavatel: |  |  |  |  | IČ:
|  | Statutární mšsto Ostrava, MO Proskovice |  |  |  | DIČ:
| Uchazeč: |  |  |  |  | IČ:
DIČ:
| Projektant: |  |  |  |  | IČ:
|  | Sweco Hydroprojekt a.s., OZ Ostrava |  |  |  | DIČ:
Poznámka:
| Cena bez DPH | [5 empty] | 0
|  |  | Základ daně |  |  | Sazba daně | Výše daně
| DPH | základní | 0 |  |  | 21% | 0
|  | snížená | 0 |  |  | 15% | 0
|  | zákl. přenesená | 0 |  |  | 21% | 0
|  | sníž. přenesená | 0 |  |  | 15% | 0
|  | nulová | 0 |  |  | 0% | 0
| Cena s DPH |  |  | v | CZK |  | 0
REKAPITULACE ČLENĚNÍ SOUPISU PRACÍ
Stavba:
Revitalizace Mlýnského náhonu Proskovice
Objekt:
10 - SO 205 Vyspravení propustku Mlýnského náhonu (u mlýna)
Místo: | [5 empty] | Datum: | 12. 11. 2015
Zadavatel: |  |  | Statutární mšsto Ostrava, MO Proskovice |  |  | Projektant: | Sweco Hydroprojekt a.s., OZ Ostrava
Uchazeč:
Kód dílu - Popis | [6 empty] | Cena celkem [CZK]
Náklady soupisu celkem | [6 empty] | 0 | [12 empty] | -1
| HSV - Práce a dodávky HSV | [5 empty] | 0
| 9 - Ostatní konstrukce a práce, bourání | [5 empty] | 0
| 998 - Přesun hmot | [5 empty] | 0
| PSV - Práce a dodávky PSV | [5 empty] | 0
| 767 - Konstrukce zámečnické | [5 empty] | 0
SOUPIS PRACÍ
Stavba:
Revitalizace Mlýnského náhonu Proskovice
Objekt:
10 - SO 205 Vyspravení propustku Mlýnského náhonu (u mlýna)
Místo: | [5 empty] | Datum: | 12. 11. 2015
Zadavatel: |  |  | Statutární mšsto Ostrava, MO Proskovice |  |  | Projektant: | Sweco Hydroprojekt a.s., OZ Ostrava
Uchazeč:
PČ | Typ | Kód | Popis | MJ | Množství | J.cena [CZK] | Cena celkem [CZK] | Cenová soustava |  | Poznámka | DPH | J. Nh [h] | Nh celkem [h] | J. hmotnost [t] | Hmotnost celkem [t] | J. suť [t] | Suť Celkem [t]
Náklady soupisu celkem | [6 empty] | 0 | [5 empty] | 0 |  | 2.0592 |  | 1.584 |  | D | -1 | [10 empty] | 0
| D | HSV | Práce a dodávky HSV |  |  |  | 0 | [5 empty] | 0 |  | 2.0592 |  | 1.4 | 1 | D | 0 |  |  |  | ROZPOCET | [6 empty] | 0
| D | 9 | Ostatní konstrukce a práce, bourání |  |  |  | 0 | [5 empty] | 0 |  | 2.0592 |  | 1.4 | 1 | D | 1 |  |  |  | ROZPOCET | [6 empty] | 0
1 | K | 985121122 | Tryskání degradovaného betonu stěn a rubu kleneb vodou pod tlakem cca 500 barů | m2 | 20 |  | 0 | CS ÚRS 2015 01 |  |  | základní |  | 0 | 0 | 0 | 0.07 | 1.4 | 4 | K | 2 |  |  |  | ROZPOCET | 0 | 0 | 0 | 0 | 0 | 1 | 0 | 4 | -1646226626
| PP |  | Tryskání degradovaného betonu stěn, rubu kleneb a podlah vodou pod tlakem přes 300 do 1 250 barů | [15 empty] | PP | 2
| P |  | Poznámka k položce: viz TZ př.č. D.2.10.1 a př.č. D.2.10.2 | [15 empty] | P | 2
| VV |  | 2*10 |  | 20 | [13 empty] | VV | 2 | 2 | True | 1 | ROZPOCET
2 | K | 985311111 | Reprofilace stěn cementovými sanačními maltami tl 10 mm - jemná | m2 | 20 |  | 0 | CS ÚRS 2015 01 |  |  | základní |  | 0 | 0.01943 | 0.3886 | 0 | 0 | 4 | K | 2 |  |  |  | ROZPOCET | 0 | 0 | 0 | 0 | 0 | 1 | 0 | 4 | -1840634872
| PP |  | Reprofilace betonu sanačními maltami na cementové bázi ručně stěn, tloušťky do 10 mm | [15 empty] | PP | 2
3 | K | 985311114 | Reprofilace stěn cementovými sanačními maltami tl 40 mm - hrubá | m2 | 20 |  | 0 | CS ÚRS 2015 01 |  |  | základní |  | 0 | 0.0798 | 1.596 | 0 | 0 | 4 | K | 2 |  |  |  | ROZPOCET | 0 | 0 | 0 | 0 | 0 | 1 | 0 | 4 | 425243870
| PP |  | Reprofilace betonu sanačními maltami na cementové bázi ručně stěn, tloušťky přes 30 do 40 mm | [15 empty] | PP | 2
4 | K | 985321111 | Ochranný nátěr výztuže na cementové bázi stěn, líce kleneb a podhledů 1 vrstva tl 1 mm | m2 | 20 |  | 0 | CS ÚRS 2015 01 |  |  | základní |  | 0 | 0.00099 | 0.0198 | 0 | 0 | 4 | K | 2 |  |  |  | ROZPOCET | 0 | 0 | 0 | 0 | 0 | 1 | 0 | 4 | 2094796043
| PP |  | Ochranný nátěr betonářské výztuže 1 vrstva tloušťky 1 mm na cementové bázi stěn, líce kleneb a podhledů | [15 empty] | PP | 2
5 | K | 985323111 | Spojovací můstek reprofilovaného betonu na cementové bázi tl 1 mm | m2 | 20 |  | 0 | CS ÚRS 2015 01 |  |  | základní |  | 0 | 0.00158 | 0.0316 | 0 | 0 | 4 | K | 2 |  |  |  | ROZPOCET | 0 | 0 | 0 | 0 | 0 | 1 | 0 | 4 | 300428454
| PP |  | Spojovací můstek reprofilovaného betonu na cementové bázi, tloušťky 1 mm | [15 empty] | PP | 2
6 | K | 985324200 | Sjednocující vodotěsný nátěr betonocých povrchů | m2 | 20 |  | 0 |  |  |  | základní |  | 0 | 0.00116 | 0.0232 | 0 | 0 | 4 | K | 2 |  |  |  | ROZPOCET | 0 | 0 | 0 | 0 | 0 | 1 | 0 | 4 | -372223963
| PP |  | Ochranný nátěr betonu akrylátový dvojnásobný s impregnací (OS-B) | [15 empty] | PP | 2
| D | 998 | Přesun hmot |  |  |  | 0 | [5 empty] | 0 |  | 0 |  | 0 | 1 | D | 1 |  |  |  | ROZPOCET | [6 empty] | 0
7 | K | 998142251 | Přesun hmot | t | 2.059 |  | 0 | CS ÚRS 2015 01 |  |  | základní |  | 0 | 0 | 0 | 0 | 0 | 4 | K | 2 |  |  |  | ROZPOCET | 0 | 0 | 0 | 0 | 0 | 1 | 0 | 4 | -1889815631
| PP |  | Přesun hmot pro nádrže, jímky, zásobníky a jámy pozemní mimo zemědělství se svislou nosnou konstrukcí monolitickou betonovou tyčovou nebo plošnou vodorovná dopravní vzdálenost do 50 m výšky do 25 m | [15 empty] | PP | 2
| D | PSV | Práce a dodávky PSV |  |  |  | 0 | [5 empty] | 0 |  | 0 |  | 0.184 | 2 | D | 0 |  |  |  | ROZPOCET | [6 empty] | 0
| D | 767 | Konstrukce zámečnické |  |  |  | 0 | [5 empty] | 0 |  | 0 |  | 0.184 | 2 | D | 1 |  |  |  | ROZPOCET | [6 empty] | 0
8 | K | 767,1 | Dodávka + montáž zábradlí z ocelových trubek (madlo 44,5x2,5mm, sloupky 44,5x5mm, střední 32x2m), vč. povrchové úpravy | kg | 120 |  | 0 |  |  |  | základní |  | 0 | 0 | 0 | 0 | 0 | 16 | K | 2 |  |  |  | ROZPOCET | 0 | 0 | 0 | 0 | 0 | 1 | 0 | 16 | -1424268247
| PP |  | Dodávka + montáž zábradlí z ocelových trubek (madlo 44,5x2,5mm, sloupky 44,5x5mm, střední 32x2m), vč. povrchové úpravy Příprava povrchu - před nátěrem bude provedeno odstranění nečistot a chemických usazenin, olejů a tuku a otryskání stávajícího povrchu abrazivem na stupeň Sa 2 ? dle ČSN ISO 8501-1 Nátěrový systém pro ocelové konstrukce bude použit následující: - 1 x 40?m dvousložkový zinkoepoxidový základní nátěr s vysokým obsahem zinku - 1 x 80?m dvousložkový modifikovaný epoxidový nátěr - 1 x 80?m dvousložkový modifikovaný epoxidový venkovní nátěr barevný odstín přizpůsobit požadavku investora | [15 empty] | PP | 2
| P |  | Poznámka k položce: viz TZ př.č. D.2.10.1 a př.č. D.2.10.2 | [15 empty] | P | 2
| VV |  | 120 |  | 120 | [13 empty] | VV | 2 | 2 | True | 1 | ROZPOCET
9 | K | 767161823 | Demontáž zábradlí schodišťového nerozebíratelného hmotnosti 1m zábradlí do 20 kg, vč. likvidace | m | 11.5 |  | 0 | CS ÚRS 2015 01 |  |  | základní |  | 0 | 0 | 0 | 0.016 | 0.184 | 16 | K | 2 |  |  |  | ROZPOCET | 0 | 0 | 0 | 0 | 0 | 1 | 0 | 16 | -146023193
| PP |  | Demontáž zábradlí schodišťového nerozebíratelný spoj hmotnosti 1 m zábradlí do 20 kg | [15 empty] | PP | 2
| P |  | Poznámka k položce: viz TZ př.č. D.2.10.1 a př.č. D.2.10.2 | [15 empty] | P | 2
| VV |  | 5,8+5,7 |  | 11.5 | [13 empty] | VV | 2 | 2 | True | 1 | ROZPOCET
10 | K | 998767201 | Přesun hmot procentní pro zámečnické konstrukce v objektech v do 6 m | % |  |  | 0 | CS ÚRS 2015 01 |  |  | základní |  | 0 | 0 | 0 | 0 | 0 | 16 | K | 2 |  |  |  | ROZPOCET | 0 | 0 | 0 | 0 | 0 | 1 | 0 | 16 | -724270979
| PP |  | Přesun hmot pro zámečnické konstrukce stanovený procentní sazbou z ceny vodorovná dopravní vzdálenost do 50 m v objektech výšky do 6 m | [15 empty] | PP | 2

## 11 - SO 301 Rekonstrukce ...
| List obsahuje: |  | 1) Krycí list soupisu | 2) Rekapitulace |  |  | 3) Soupis prací | Zpět na list: | Rekapitulace stavby
[9 empty] | >> skryté sloupce << | [9 empty] | {2c7c570d-f87d-46b7-a22d-643d3eddce4f}
2
| KRYCÍ LIST SOUPISU | [8 empty] | v --- níže se nacházejí doplnkové a pomocné údaje k sestavám --- v | [8 empty] | False
Stavba:
Revitalizace Mlýnského náhonu Proskovice
Objekt:
11 - SO 301 Rekonstrukce lávky č.6
| KSO: |  |  |  |  | CC-CZ:
| Místo: |  |  |  |  | Datum: | 12. 11. 2015
| Zadavatel: |  |  |  |  | IČ:
|  | Statutární mšsto Ostrava, MO Proskovice |  |  |  | DIČ:
| Uchazeč: |  |  |  |  | IČ:
DIČ:
| Projektant: |  |  |  |  | IČ:
|  | Sweco Hydroprojekt a.s., OZ Ostrava |  |  |  | DIČ:
Poznámka:
| Cena bez DPH | [5 empty] | 0
|  |  | Základ daně |  |  | Sazba daně | Výše daně
| DPH | základní | 0 |  |  | 21% | 0
|  | snížená | 0 |  |  | 15% | 0
|  | zákl. přenesená | 0 |  |  | 21% | 0
|  | sníž. přenesená | 0 |  |  | 15% | 0
|  | nulová | 0 |  |  | 0% | 0
| Cena s DPH |  |  | v | CZK |  | 0
REKAPITULACE ČLENĚNÍ SOUPISU PRACÍ
Stavba:
Revitalizace Mlýnského náhonu Proskovice
Objekt:
11 - SO 301 Rekonstrukce lávky č.6
Místo: | [5 empty] | Datum: | 12. 11. 2015
Zadavatel: |  |  | Statutární mšsto Ostrava, MO Proskovice |  |  | Projektant: | Sweco Hydroprojekt a.s., OZ Ostrava
Uchazeč:
Kód dílu - Popis | [6 empty] | Cena celkem [CZK]
Náklady soupisu celkem | [6 empty] | 0 | [12 empty] | -1
| HSV - Práce a dodávky HSV | [5 empty] | 0
| 1 - Zemní práce | [5 empty] | 0
| 2 - Zakládání | [5 empty] | 0
| 3 - Svislé a kompletní konstrukce | [5 empty] | 0
| 4 - Vodorovné konstrukce | [5 empty] | 0
| 5 - Komunikace pozemní | [5 empty] | 0
| 9 - Ostatní konstrukce a práce, bourání | [5 empty] | 0
| 997 - Přesun sutě | [5 empty] | 0
| 998 - Přesun hmot | [5 empty] | 0
| PSV - Práce a dodávky PSV | [5 empty] | 0
| 762 - Konstrukce tesařské | [5 empty] | 0
| 767 - Konstrukce zámečnické | [5 empty] | 0
| 783 - Dokončovací práce - nátěry | [5 empty] | 0
SOUPIS PRACÍ
Stavba:
Revitalizace Mlýnského náhonu Proskovice
Objekt:
11 - SO 301 Rekonstrukce lávky č.6
Místo: | [5 empty] | Datum: | 12. 11. 2015
Zadavatel: |  |  | Statutární mšsto Ostrava, MO Proskovice |  |  | Projektant: | Sweco Hydroprojekt a.s., OZ Ostrava
Uchazeč:
PČ | Typ | Kód | Popis | MJ | Množství | J.cena [CZK] | Cena celkem [CZK] | Cenová soustava |  | Poznámka | DPH | J. Nh [h] | Nh celkem [h] | J. hmotnost [t] | Hmotnost celkem [t] | J. suť [t] | Suť Celkem [t]
Náklady soupisu celkem | [6 empty] | 0 | [5 empty] | 0 |  | 5.5527 |  | 8.98 |  | D | -1 | [10 empty] | 0
| D | HSV | Práce a dodávky HSV |  |  |  | 0 | [5 empty] | 0 |  | 5.5421 |  | 8.6 | 1 | D | 0 |  |  |  | ROZPOCET | [6 empty] | 0
| D | 1 | Zemní práce |  |  |  | 0 | [5 empty] | 0 |  | 0 |  | 0 | 1 | D | 1 |  |  |  | ROZPOCET | [6 empty] | 0
1 | K | 131,1 | Vytvoření dočasných zemních hrázek, vč. dodávky materiálů, vč. jejich odstranění a likvidace | m3 | 6 |  | 0 |  |  |  | základní |  | 0 | 0 | 0 | 0 | 0 | 4 | K | 2 |  |  |  | ROZPOCET | 0 | 0 | 0 | 0 | 0 | 1 | 0 | 4 | -950611989
| PP |  | Vytvoření dočasných zemních hrázek, vč. dodávky materiálů, vč. jejich odstranění a likvidace | [15 empty] | PP | 2
| P |  | Poznámka k položce: viz TZ př.č. D.2.11.1 a př.č. D.2.11.2 a 3 | [15 empty] | P | 2
| VV |  | 2*3 |  | 6 | [13 empty] | VV | 2 | 2 | True | 1 | ROZPOCET
2 | K | 131201101 | Hloubení jam nezapažených v hornině tř. 3 objemu do 100 m3 | m3 | 11 |  | 0 | CS ÚRS 2015 01 |  |  | základní |  | 0 | 0 | 0 | 0 | 0 | 4 | K | 2 |  |  |  | ROZPOCET | 0 | 0 | 0 | 0 | 0 | 1 | 0 | 4 | -1405463866
| PP |  | Hloubení nezapažených jam a zářezů s urovnáním dna do předepsaného profilu a spádu v hornině tř. 3 do 100 m3 | [15 empty] | PP | 2
| P |  | Poznámka k položce: viz TZ př.č. D.2.11.1 a př.č. D.2.11.2 a 3 | [15 empty] | P | 2
| VV |  | výkop | [15 empty] | VV | 2 | 1 | True | 0 | ROZPOCET
| VV |  | 2*5,5 |  | 11 | [13 empty] | VV | 2 | 2 | True | 1 | ROZPOCET
3 | K | 131201109 | Příplatek za lepivost u hloubení jam nezapažených v hornině tř. 3 | m3 | 11 |  | 0 | CS ÚRS 2015 01 |  |  | základní |  | 0 | 0 | 0 | 0 | 0 | 4 | K | 2 |  |  |  | ROZPOCET | 0 | 0 | 0 | 0 | 0 | 1 | 0 | 4 | 1624323218
| PP |  | Hloubení nezapažených jam a zářezů s urovnáním dna do předepsaného profilu a spádu Příplatek k cenám za lepivost horniny tř. 3 | [15 empty] | PP | 2
4 | K | 162701105 | Vodorovné přemístění do 10000 m výkopku/sypaniny z horniny tř. 1 až 4 | m3 | 4 |  | 0 | CS ÚRS 2015 01 |  |  | základní |  | 0 | 0 | 0 | 0 | 0 | 4 | K | 2 |  |  |  | ROZPOCET | 0 | 0 | 0 | 0 | 0 | 1 | 0 | 4 | 1862507078
| PP |  | Vodorovné přemístění výkopku nebo sypaniny po suchu na obvyklém dopravním prostředku, bez naložení výkopku, avšak se složením bez rozhrnutí z horniny tř. 1 až 4 na vzdálenost přes 9 000 do 10 000 m | [15 empty] | PP | 2
| VV |  | 11-7 |  | 4 | [13 empty] | VV | 2 | 2 | True | 1 | ROZPOCET
5 | K | 171201201 | Uložení sypaniny na mezideponii | m3 | 4 |  | 0 | CS ÚRS 2015 01 |  |  | základní |  | 0 | 0 | 0 | 0 | 0 | 4 | K | 2 |  |  |  | ROZPOCET | 0 | 0 | 0 | 0 | 0 | 1 | 0 | 4 | -962369928
| PP |  | Uložení sypaniny na skládky | [15 empty] | PP | 2
6 | K | 174101101 | Zásyp jam, šachet rýh nebo kolem objektů sypaninou se zhutněním | m3 | 7 |  | 0 | CS ÚRS 2015 01 |  |  | základní |  | 0 | 0 | 0 | 0 | 0 | 4 | K | 2 |  |  |  | ROZPOCET | 0 | 0 | 0 | 0 | 0 | 1 | 0 | 4 | 958761434
| PP |  | Zásyp sypaninou z jakékoliv horniny s uložením výkopku ve vrstvách se zhutněním jam, šachet, rýh nebo kolem objektů v těchto vykopávkách | [15 empty] | PP | 2
| P |  | Poznámka k položce: viz TZ př.č. D.2.11.1 a př.č. D.2.11.2 a 3 | [15 empty] | P | 2
| VV |  | 7 |  | 7 | [13 empty] | VV | 2 | 2 | True | 1 | ROZPOCET
7 | K | 182101101 | Svahování v zářezech v hornině tř. 1 až 4 | m2 | 20 |  | 0 | CS ÚRS 2015 01 |  |  | základní |  | 0 | 0 | 0 | 0 | 0 | 4 | K | 2 |  |  |  | ROZPOCET | 0 | 0 | 0 | 0 | 0 | 1 | 0 | 4 | -1480760116
| PP |  | Svahování trvalých svahů do projektovaných profilů s potřebným přemístěním výkopku při svahování v zářezech v hornině tř. 1 až 4 | [15 empty] | PP | 2
| P |  | Poznámka k položce: viz TZ př.č. D.2.11.1 a př.č. D.2.11.2 a 3 | [15 empty] | P | 2
| VV |  | "cca" 2*10 |  | 20 | [13 empty] | VV | 2 | 2 | True | 1 | ROZPOCET
| D | 2 | Zakládání |  |  |  | 0 | [5 empty] | 0 |  | 0.15645 |  | 0 | 1 | D | 1 |  |  |  | ROZPOCET | [6 empty] | 0
8 | K | 275321117 | Základové patky a bloky ze ŽB C 25/30, XC4, XF3, XA1 | m3 | 4.3 |  | 0 | CS ÚRS 2015 01 |  |  | základní |  | 0 | 0 | 0 | 0 | 0 | 4 | K | 2 |  |  |  | ROZPOCET | 0 | 0 | 0 | 0 | 0 | 1 | 0 | 4 | -1440003703
| PP |  | Základové konstrukce z betonu železového patky a bloky ve výkopu nebo na hlavách pilot C 25/30 | [15 empty] | PP | 2
| P |  | Poznámka k položce: viz TZ př.č. D.2.11.1 a př.č. D.2.11.2 a 3 | [15 empty] | P | 2
| VV |  | 2*2,15 |  | 4.3 | [13 empty] | VV | 2 | 2 | True | 1 | ROZPOCET
9 | K | 275354100R | Bednění základových patek - zřízení | m2 | 18.36 |  | 0 |  |  |  | základní |  | 0 | 0.00144 | 0.026438 | 0 | 0 | 4 | K | 2 |  |  |  | ROZPOCET | 0 | 0 | 0 | 0 | 0 | 1 | 0 | 4 | -1570156052
| PP |  | Bednění základových konstrukcí patek a bloků zřízení | [15 empty] | PP | 2
| P |  | Poznámka k položce: viz TZ př.č. D.2.11.1 a př.č. D.2.11.2 a 3 | [15 empty] | P | 2
| VV |  | 2*(2,2+0,5)*1,7*2 |  | 18.36 | [13 empty] | VV | 2 | 2 | True | 1 | ROZPOCET
10 | K | 275354211 | Bednění základových patek - odstranění | m2 | 18.36 |  | 0 | CS ÚRS 2015 01 |  |  | základní |  | 0 | 4e-05 | 0.0007344 | 0 | 0 | 4 | K | 2 |  |  |  | ROZPOCET | 0 | 0 | 0 | 0 | 0 | 1 | 0 | 4 | -619301447
| PP |  | Bednění základových konstrukcí patek a bloků odstranění bednění | [15 empty] | PP | 2
11 | K | 275361412 | Výztuž základových patek a bloků ze svařovaných sítí | t | 0.123 |  | 0 | CS ÚRS 2015 01 |  |  | základní |  | 0 | 1.051 | 0.12927 | 0 | 0 | 4 | K | 2 |  |  |  | ROZPOCET | 0 | 0 | 0 | 0 | 0 | 1 | 0 | 4 | 83613726
| PP |  | Výztuž základových konstrukcí patek a bloků ze svařovaných sítí, hmotnosti přes 3,5 do 6 kg/m2 | [15 empty] | PP | 2
| P |  | Poznámka k položce: viz TZ př.č. D.2.11.1 a př.č. D.2.11.2 a 3 | [15 empty] | P | 2
| VV |  | (1,7*2,2*7,5/1000*1,1)*2*2 |  | 0.123 | [13 empty] | VV | 2 | 2 | True | 1 | ROZPOCET
| D | 3 | Svislé a kompletní konstrukce |  |  |  | 0 | [5 empty] | 0 |  | 2.5184 |  | 0 | 1 | D | 1 |  |  |  | ROZPOCET | [6 empty] | 0
12 | K | 348181131 | Výroba mostního zábradlí trvalého ze dřeva měkkého hoblovaného s výplní, vč. dodávky materiálů | m | 14.8 |  | 0 | CS ÚRS 2015 01 |  |  | základní |  | 0 | 0.17016 | 2.5184 | 0 | 0 | 4 | K | 2 |  |  |  | ROZPOCET | 0 | 0 | 0 | 0 | 0 | 1 | 0 | 4 | 892411647
| PP |  | Zábradlí mostní ze dřeva měkkého hoblovaného výšky do 1,1 m, osová vzdálenost sloupků do 2 m trvalé s výplní výroba | [15 empty] | PP | 2
| P |  | Poznámka k položce: viz TZ př.č. D.2.11.1 a př.č. D.2.11.2 a 3 | [15 empty] | P | 2
| VV |  | 7,4*2 |  | 14.8 | [13 empty] | VV | 2 | 2 | True | 1 | ROZPOCET
| D | 4 | Vodorovné konstrukce |  |  |  | 0 | [5 empty] | 0 |  | 2.8673 |  | 0 | 1 | D | 1 |  |  |  | ROZPOCET | [6 empty] | 0
13 | K | 421951114 | Dřevěná mostovka z měkkých fošen a hranolů | m3 | 1.53 |  | 0 | CS ÚRS 2015 01 |  |  | základní |  | 0 | 0.6071 | 0.92886 | 0 | 0 | 4 | K | 2 |  |  |  | ROZPOCET | 0 | 0 | 0 | 0 | 0 | 1 | 0 | 4 | -1305323870
| PP |  | Dřevěné deskové mostní nosné konstrukce mostovka z fošen a hranolů měkkých | [15 empty] | PP | 2
| P |  | Poznámka k položce: viz TZ př.č. D.2.11.1 a př.č. D.2.11.2 a 3 | [15 empty] | P | 2
| VV |  | "3" 3,14*0,04*0,04*2,2*70 |  | 0.774 | [13 empty] | VV | 2 | 2 | True | 0 | ROZPOCET
| VV |  | "4" 3,14*0,07*0,07*3,4*8 |  | 0.418 | [13 empty] | VV | 2 | 2 | True | 0 | ROZPOCET
| VV |  | "4a" 3,14*0,07*0,07*2,2*2 |  | 0.068 | [13 empty] | VV | 2 | 2 | True | 0 | ROZPOCET
| VV |  | "9" 0,08*0,06*0,8*14 |  | 0.054 | [13 empty] | VV | 2 | 2 | True | 0 | ROZPOCET
| VV |  | "10" 0,35*0,05*2,2*2 |  | 0.077 | [13 empty] | VV | 2 | 2 | True | 0 | ROZPOCET
| VV |  | Součet |  | 1.391 | [13 empty] | VV | 2 | 4 | True | 1 | ROZPOCET
| VV |  | 1,391*1,1 'Přepočtené koeficientem množství |  | 1.53 | [13 empty] | VV | 2 | 2 | False | 1 | ROZPOCET
14 | K | 423181112 | Dřevěná trámová mostní konstrukce z měkké kulatiny | m3 | 3.056 |  | 0 | CS ÚRS 2015 01 |  |  | základní |  | 0 | 0.63431 | 1.9385 | 0 | 0 | 4 | K | 2 |  |  |  | ROZPOCET | 0 | 0 | 0 | 0 | 0 | 1 | 0 | 4 | 1778656777
| PP |  | Dřevěná trámová mostní konstrukce z měkkého dřeva z kulatiny | [15 empty] | PP | 2
| P |  | Poznámka k položce: viz TZ př.č. D.2.11.1 a př.č. D.2.11.2 a 3 | [15 empty] | P | 2
| VV |  | (3,15*0,175*0,175*7,2)*4 |  | 2.778 | [13 empty] | VV | 2 | 2 | True | 1 | ROZPOCET
| VV |  | 2,778*1,1 'Přepočtené koeficientem množství |  | 3.056 | [13 empty] | VV | 2 | 2 | False | 1 | ROZPOCET
| D | 5 | Komunikace pozemní |  |  |  | 0 | [5 empty] | 0 |  | 0 |  | 0 | 1 | D | 1 |  |  |  | ROZPOCET | [6 empty] | 0
15 | K | 564281100R | Podklad nebo podsyp ze štěrkopísku ŠP tl 350 mm (průměrná tloušťka) - náběhy na lávku | m2 | 10.802 |  | 0 |  |  |  | základní |  | 0 | 0 | 0 | 0 | 0 | 4 | K | 2 |  |  |  | ROZPOCET | 0 | 0 | 0 | 0 | 0 | 1 | 0 | 4 | 1477631322
| PP |  | Podklad nebo podsyp ze štěrkopísku ŠP s rozprostřením, vlhčením a zhutněním, po zhutnění průměrna tl. 350 mm | [15 empty] | PP | 2
| P |  | Poznámka k položce: viz TZ př.č. D.2.11.1 a př.č. D.2.11.2 a 3 | [15 empty] | P | 2
| VV |  | (2,32+2,59)*2,2 |  | 10.802 | [13 empty] | VV | 2 | 2 | True | 1 | ROZPOCET
| D | 9 | Ostatní konstrukce a práce, bourání |  |  |  | 0 | [5 empty] | 0 |  | 0 |  | 8.6 | 1 | D | 1 |  |  |  | ROZPOCET | [6 empty] | 0
16 | K | 900,1 | Dočasné zatrubnění potoka potrubím DN 800, vč. dodávky materiálů, vč. jeho odstranění | m | 10 |  | 0 |  |  |  | základní |  | 0 | 0 | 0 | 0 | 0 | 4 | K | 2 |  |  |  | ROZPOCET | 0 | 0 | 0 | 0 | 0 | 1 | 0 | 4 | -702979084
| PP |  | Dočasné zatrubnění potoka potrubím DN 800, vč. dodávky materiálů, vč. jeho odstranění | [15 empty] | PP | 2
| P |  | Poznámka k položce: viz TZ př.č. D.2.11.1 a př.č. D.2.11.2 a 3 | [15 empty] | P | 2
| VV |  | 10 |  | 10 | [13 empty] | VV | 2 | 2 | True | 1 | ROZPOCET
17 | K | 961044111 | Bourání základů z betonu prostého | m3 | 4.3 |  | 0 | CS ÚRS 2015 01 |  |  | základní |  | 0 | 0 | 0 | 2 | 8.6 | 4 | K | 2 |  |  |  | ROZPOCET | 0 | 0 | 0 | 0 | 0 | 1 | 0 | 4 | 1233469932
| PP |  | Bourání základů z betonu prostého | [15 empty] | PP | 2
| P |  | Poznámka k položce: viz TZ př.č. D.2.11.1 a př.č. D.2.11.2 a 3 | [15 empty] | P | 2
| VV |  | patky ocel. lavky - odhad, dle nových | [15 empty] | VV | 2 | 1 | True | 0 | ROZPOCET
| VV |  | "cca" 2*2,15 |  | 4.3 | [13 empty] | VV | 2 | 2 | True | 1 | ROZPOCET
| D | 997 | Přesun sutě |  |  |  | 0 | [5 empty] | 0 |  | 0 |  | 0 | 1 | D | 1 |  |  |  | ROZPOCET | [6 empty] | 0
18 | K | 997013509 | Příplatek k odvozu suti a vybouraných hmot na skládku ZKD 1 km přes 1 km | t | 125.72 |  | 0 | CS ÚRS 2015 01 |  |  | základní |  | 0 | 0 | 0 | 0 | 0 | 4 | K | 2 |  |  |  | ROZPOCET | 0 | 0 | 0 | 0 | 0 | 1 | 0 | 4 | 1268950141
| PP |  | Odvoz suti a vybouraných hmot na skládku nebo meziskládku se složením, na vzdálenost Příplatek k ceně za každý další i započatý 1 km přes 1 km | [15 empty] | PP | 2
| VV |  | 8,98*14 'Přepočtené koeficientem množství |  | 125.72 | [13 empty] | VV | 2 | 2 | False | 1 | ROZPOCET
19 | K | 997013511 | Odvoz suti a vybouraných hmot z meziskládky na skládku do 1 km s naložením a se složením | t | 8.98 |  | 0 | CS ÚRS 2015 01 |  |  | základní |  | 0 | 0 | 0 | 0 | 0 | 4 | K | 2 |  |  |  | ROZPOCET | 0 | 0 | 0 | 0 | 0 | 1 | 0 | 4 | -1304954428
| PP |  | Odvoz suti a vybouraných hmot z meziskládky na skládku s naložením a se složením, na vzdálenost do 1 km | [15 empty] | PP | 2
20 | K | 997013801 | Poplatek za uložení stavebního betonového odpadu na skládce (skládkovné) | t | 8.98 |  | 0 | CS ÚRS 2015 01 |  |  | základní |  | 0 | 0 | 0 | 0 | 0 | 4 | K | 2 |  |  |  | ROZPOCET | 0 | 0 | 0 | 0 | 0 | 1 | 0 | 4 | 1560870041
| PP |  | Poplatek za uložení stavebního odpadu na skládce (skládkovné) betonového | [15 empty] | PP | 2
| D | 998 | Přesun hmot |  |  |  | 0 | [5 empty] | 0 |  | 0 |  | 0 | 1 | D | 1 |  |  |  | ROZPOCET | [6 empty] | 0
21 | K | 998218111 | Přesun hmot pro mosty dřevěné v do 10 m | t | 5.542 |  | 0 | CS ÚRS 2015 01 |  |  | základní |  | 0 | 0 | 0 | 0 | 0 | 4 | K | 2 |  |  |  | ROZPOCET | 0 | 0 | 0 | 0 | 0 | 1 | 0 | 4 | 1654677462
| PP |  | Přesun hmot pro mosty dřevěné vodorovná dopravní vzdálenost do 100 m výška mostu do 10 m | [15 empty] | PP | 2
| D | PSV | Práce a dodávky PSV |  |  |  | 0 | [5 empty] | 0 |  | 0.010556 |  | 0.38 | 2 | D | 0 |  |  |  | ROZPOCET | [6 empty] | 0
| D | 762 | Konstrukce tesařské |  |  |  | 0 | [5 empty] | 0 |  | 0.0054778 |  | 0 | 2 | D | 1 |  |  |  | ROZPOCET | [6 empty] | 0
22 | K | 762083100R | Tlaková impregnace mpregnace řeziva proti dřevokaznému hmyzu, houbám a plísním | m3 | 5.072 |  | 0 |  |  |  | základní |  | 0 | 0.00108 | 0.0054778 | 0 | 0 | 16 | K | 2 |  |  |  | ROZPOCET | 0 | 0 | 0 | 0 | 0 | 1 | 0 | 16 | 665591865
| PP |  | Práce společné pro tesařské konstrukce impregnace řeziva tlaková proti dřevokaznému hmyzu, houbám a plísním | [15 empty] | PP | 2
| P |  | Poznámka k položce: viz TZ př.č. D.2.11.1 a př.č. D.2.11.2 a 3 | [15 empty] | P | 2
| VV |  | 1,53+3,065 |  | 4.595 | [13 empty] | VV | 2 | 2 | True | 0 | ROZPOCET
| VV |  | zábradlí | [15 empty] | VV | 2 | 1 | True | 0 | ROZPOCET
| VV |  | 3,14*0,05*0,05*1,1*16 |  | 0.138 | [13 empty] | VV | 2 | 2 | True | 0 | ROZPOCET
| VV |  | 3,14*0,05*0,05*7,4*4 |  | 0.232 | [13 empty] | VV | 2 | 2 | True | 0 | ROZPOCET
| VV |  | 3,14*0,05*0,05*0,85*16 |  | 0.107 | [13 empty] | VV | 2 | 2 | True | 0 | ROZPOCET
| VV |  | Součet |  | 5.072 | [13 empty] | VV | 2 | 4 | True | 1 | ROZPOCET
| D | 767 | Konstrukce zámečnické |  |  |  | 0 | [5 empty] | 0 |  | 0 |  | 0.38 | 2 | D | 1 |  |  |  | ROZPOCET | [6 empty] | 0
23 | K | 767,1 | Demontáž ocelové lávky, vč. odvozu a likvidace | kg | 380 |  | 0 |  |  |  | základní |  | 0 | 0 | 0 | 0.001 | 0.38 | 16 | K | 2 |  |  |  | ROZPOCET | 0 | 0 | 0 | 0 | 0 | 1 | 0 | 16 | -1693642531
| PP |  | Demontáž ocelové lávky, vč. odvozu a likvidace | [15 empty] | PP | 2
| P |  | Poznámka k položce: viz TZ př.č. D.2.11.1 a př.č. D.2.11.2 a 3 | [15 empty] | P | 2
| VV |  | 380 |  | 380 | [13 empty] | VV | 2 | 2 | True | 1 | ROZPOCET
| D | 783 | Dokončovací práce - nátěry |  |  |  | 0 | [5 empty] | 0 |  | 0.0050786 |  | 0 | 2 | D | 1 |  |  |  | ROZPOCET | [6 empty] | 0
24 | K | 783783312 | Nátěry tesařských kcí proti dřevokazným houbám, hmyzu a plísním preventivní dvojnásobné v exteriéru | m2 | 126.965 |  | 0 | CS ÚRS 2015 01 |  |  | základní |  | 0 | 4e-05 | 0.0050786 | 0 | 0 | 16 | K | 2 |  |  |  | ROZPOCET | 0 | 0 | 0 | 0 | 0 | 1 | 0 | 16 | 1091019914
| PP |  | Nátěry tesařských konstrukcí protihnilobné, protiplísňové a protipožární proti dřevokazným houbám, hmyzu a plísním preventivní dvojnásobné v exteriéru bez provedení krycího nátěru | [15 empty] | PP | 2
| P |  | Poznámka k položce: viz TZ př.č. D.2.11.1 a př.č. D.2.11.2 a 3 | [15 empty] | P | 2
| VV |  | "2" 2*3,14*0,175*7,2*4 |  | 31.651 | [13 empty] | VV | 2 | 2 | True | 0 | ROZPOCET
| VV |  | "3" 2*3,14*0,04*2,2*70 |  | 38.685 | [13 empty] | VV | 2 | 2 | True | 0 | ROZPOCET
| VV |  | "4" 2*3,14*0,07*3,4*8 |  | 11.957 | [13 empty] | VV | 2 | 2 | True | 0 | ROZPOCET
| VV |  | "4a" 2*3,14*0,07*2,2*2 |  | 1.934 | [13 empty] | VV | 2 | 2 | True | 0 | ROZPOCET
| VV |  | "5" 2*3,14*0,05*1,1*16 |  | 5.526 | [13 empty] | VV | 2 | 2 | True | 0 | ROZPOCET
| VV |  | "6" 2*3,14*0,05*7,4*4 |  | 9.294 | [13 empty] | VV | 2 | 2 | True | 0 | ROZPOCET
| VV |  | "7" 2*3,14*0,05*0,85*16 |  | 4.27 | [13 empty] | VV | 2 | 2 | True | 0 | ROZPOCET
| VV |  | "8" 2*(0,1+0,018)*1*72 |  | 16.992 | [13 empty] | VV | 2 | 2 | True | 0 | ROZPOCET
| VV |  | "9" 2*(0,08+0,06)*0,8*14 |  | 3.136 | [13 empty] | VV | 2 | 2 | True | 0 | ROZPOCET
| VV |  | "10" 2*(0,35+0,05)*2,2*2 |  | 3.52 | [13 empty] | VV | 2 | 2 | True | 0 | ROZPOCET
| VV |  | Součet |  | 126.965 | [13 empty] | VV | 2 | 4 | True | 1 | ROZPOCET

## 12 - SO 302 Tůň č.1 km 1,799
| List obsahuje: |  | 1) Krycí list soupisu | 2) Rekapitulace |  |  | 3) Soupis prací | Zpět na list: | Rekapitulace stavby
[9 empty] | >> skryté sloupce << | [9 empty] | {153aead2-d1b4-47db-8125-974e80fa5db7}
2
| KRYCÍ LIST SOUPISU | [8 empty] | v --- níže se nacházejí doplnkové a pomocné údaje k sestavám --- v | [8 empty] | False
Stavba:
Revitalizace Mlýnského náhonu Proskovice
Objekt:
12 - SO 302 Tůň č.1 km 1,799
| KSO: |  |  |  |  | CC-CZ:
| Místo: |  |  |  |  | Datum: | 12. 11. 2015
| Zadavatel: |  |  |  |  | IČ:
|  | Statutární mšsto Ostrava, MO Proskovice |  |  |  | DIČ:
| Uchazeč: |  |  |  |  | IČ:
DIČ:
| Projektant: |  |  |  |  | IČ:
|  | Sweco Hydroprojekt a.s., OZ Ostrava |  |  |  | DIČ:
Poznámka:
| Cena bez DPH | [5 empty] | 0
|  |  | Základ daně |  |  | Sazba daně | Výše daně
| DPH | základní | 0 |  |  | 21% | 0
|  | snížená | 0 |  |  | 15% | 0
|  | zákl. přenesená | 0 |  |  | 21% | 0
|  | sníž. přenesená | 0 |  |  | 15% | 0
|  | nulová | 0 |  |  | 0% | 0
| Cena s DPH |  |  | v | CZK |  | 0
REKAPITULACE ČLENĚNÍ SOUPISU PRACÍ
Stavba:
Revitalizace Mlýnského náhonu Proskovice
Objekt:
12 - SO 302 Tůň č.1 km 1,799
Místo: | [5 empty] | Datum: | 12. 11. 2015
Zadavatel: |  |  | Statutární mšsto Ostrava, MO Proskovice |  |  | Projektant: | Sweco Hydroprojekt a.s., OZ Ostrava
Uchazeč:
Kód dílu - Popis | [6 empty] | Cena celkem [CZK]
Náklady soupisu celkem | [6 empty] | 0 | [12 empty] | -1
| HSV - Práce a dodávky HSV | [5 empty] | 0
| 1 - Zemní práce | [5 empty] | 0
| 4 - Vodorovné konstrukce | [5 empty] | 0
| 998 - Přesun hmot | [5 empty] | 0
SOUPIS PRACÍ
Stavba:
Revitalizace Mlýnského náhonu Proskovice
Objekt:
12 - SO 302 Tůň č.1 km 1,799
Místo: | [5 empty] | Datum: | 12. 11. 2015
Zadavatel: |  |  | Statutární mšsto Ostrava, MO Proskovice |  |  | Projektant: | Sweco Hydroprojekt a.s., OZ Ostrava
Uchazeč:
PČ | Typ | Kód | Popis | MJ | Množství | J.cena [CZK] | Cena celkem [CZK] | Cenová soustava |  | Poznámka | DPH | J. Nh [h] | Nh celkem [h] | J. hmotnost [t] | Hmotnost celkem [t] | J. suť [t] | Suť Celkem [t]
Náklady soupisu celkem | [6 empty] | 0 | [5 empty] | 0 |  | 12.2059 |  | 0 |  | D | -1 | [10 empty] | 0
| D | HSV | Práce a dodávky HSV |  |  |  | 0 | [5 empty] | 0 |  | 12.2059 |  | 0 | 1 | D | 0 |  |  |  | ROZPOCET | [6 empty] | 0
| D | 1 | Zemní práce |  |  |  | 0 | [5 empty] | 0 |  | 0.00075 |  | 0 | 1 | D | 1 |  |  |  | ROZPOCET | [6 empty] | 0
1 | K | 111201101R | Odstranění křovin a stromů průměru kmene do 100 mm i s kořeny z celkové plochy do 1000 m2, vč. likvidace a odvozu | m2 | 35 |  | 0 |  |  |  | základní |  | 0 | 0 | 0 | 0 | 0 | 4 | K | 2 |  |  |  | ROZPOCET | 0 | 0 | 0 | 0 | 0 | 1 | 0 | 4 | 1221937074
| PP |  | Odstranění křovin a stromů s odstraněním kořenů průměru kmene do 100 mm do sklonu terénu 1 : 5, při celkové ploše do 1 000 m2 | [15 empty] | PP | 2
| P |  | Poznámka k položce: viz TZ př.č. D.2.12.1 a př.č. D.2.12.2 a 4 | [15 empty] | P | 2
| VV |  | 35 |  | 35 | [13 empty] | VV | 2 | 2 | True | 1 | ROZPOCET
2 | K | 112101100R | Kácení stromů listnatých D kmene do 300 mm, vč. odvozu a likvidace | kus | 5 |  | 0 |  |  |  | základní |  | 0 | 0 | 0 | 0 | 0 | 4 | K | 2 |  |  |  | ROZPOCET | 0 | 0 | 0 | 0 | 0 | 1 | 0 | 4 | 1906778503
| PP |  | Kácení stromů s odřezáním kmene a s odvětvením listnatých, průměru kmene přes 100 do 300 mm | [15 empty] | PP | 2
| P |  | Poznámka k položce: viz TZ př.č. D.2.12.1 a př.č. D.2.12.2 a 4 | [15 empty] | P | 2
| VV |  | 5 |  | 5 | [13 empty] | VV | 2 | 2 | True | 1 | ROZPOCET
3 | K | 112101101R | Kácení stromů listnatých D kmene do 500 mm, vč. odvozu a likvidace | kus | 3 |  | 0 |  |  |  | základní |  | 0 | 0 | 0 | 0 | 0 | 4 | K | 2 |  |  |  | ROZPOCET | 0 | 0 | 0 | 0 | 0 | 1 | 0 | 4 | 43347692
| PP |  | Kácení stromů s odřezáním kmene a s odvětvením listnatých, průměru kmene přes 300 do 500 mm | [15 empty] | PP | 2
| P |  | Poznámka k položce: viz TZ př.č. D.2.12.1 a př.č. D.2.12.2 a 4 | [15 empty] | P | 2
| VV |  | 3 |  | 3 | [13 empty] | VV | 2 | 2 | True | 1 | ROZPOCET
4 | K | 121101101 | Sejmutí ornice s přemístěním na vzdálenost do 50 m | m3 | 56 |  | 0 | CS ÚRS 2015 01 |  |  | základní |  | 0 | 0 | 0 | 0 | 0 | 4 | K | 2 |  |  |  | ROZPOCET | 0 | 0 | 0 | 0 | 0 | 1 | 0 | 4 | 1990417886
| PP |  | Sejmutí ornice nebo lesní půdy s vodorovným přemístěním na hromady v místě upotřebení nebo na dočasné či trvalé skládky se složením, na vzdálenost do 50 m | [15 empty] | PP | 2
| P |  | Poznámka k položce: viz TZ př.č. D.2.12.1 a př.č. D.2.12.2 a 4 | [15 empty] | P | 2
| VV |  | 280*0,2 |  | 56 | [13 empty] | VV | 2 | 2 | True | 1 | ROZPOCET
5 | K | 127753201 | Vykopávky zářezů pod vodou s přemístěním výkopku do 50 m v hornině tř. 1 až 4 | m3 | 75 |  | 0 | CS ÚRS 2015 01 |  |  | základní |  | 0 | 1e-05 | 0.00075 | 0 | 0 | 4 | K | 2 |  |  |  | ROZPOCET | 0 | 0 | 0 | 0 | 0 | 1 | 0 | 4 | -1795288801
| PP |  | Vykopávky zářezů pod vodou pro shybky a jiná podzemní vedení dozerem s vodorovným přemístěním výkopku a s jeho složením v horninách 1 až 4, na vzdálenost do 50 m, s naložením na dopravní prostředek | [15 empty] | PP | 2
| P |  | Poznámka k položce: viz TZ př.č. D.2.12.1 a př.č. D.2.12.2 a 4 | [15 empty] | P | 2
| VV |  | 75 |  | 75 | [13 empty] | VV | 2 | 2 | True | 1 | ROZPOCET
6 | K | 162301102 | Vodorovné přemístění do 1000 m výkopku/sypaniny z horniny tř. 1 až 4 - na mezideponii | m3 | 56 |  | 0 | CS ÚRS 2015 01 |  |  | základní |  | 0 | 0 | 0 | 0 | 0 | 4 | K | 2 |  |  |  | ROZPOCET | 0 | 0 | 0 | 0 | 0 | 1 | 0 | 4 | 1116831900
| PP |  | Vodorovné přemístění výkopku nebo sypaniny po suchu na obvyklém dopravním prostředku, bez naložení výkopku, avšak se složením bez rozhrnutí z horniny tř. 1 až 4 na vzdálenost přes 500 do 1 000 m | [15 empty] | PP | 2
7 | K | 162301102,1 | Vodorovné přemístění do 1000 m výkopku/sypaniny z horniny tř. 1 až 4 - zpět | m3 | 56 |  | 0 |  |  |  | základní |  | 0 | 0 | 0 | 0 | 0 | 4 | K | 2 |  |  |  | ROZPOCET | 0 | 0 | 0 | 0 | 0 | 1 | 0 | 4 | -1851531048
| PP |  | Vodorovné přemístění výkopku nebo sypaniny po suchu na obvyklém dopravním prostředku, bez naložení výkopku, avšak se složením bez rozhrnutí z horniny tř. 1 až 4 na vzdálenost přes 500 do 1 000 m | [15 empty] | PP | 2
8 | K | 162401102 | Vodorovné přemístění do 2000 m výkopku/sypaniny z horniny tř. 1 až 4 | m3 | 75 |  | 0 | CS ÚRS 2015 01 |  |  | základní |  | 0 | 0 | 0 | 0 | 0 | 4 | K | 2 |  |  |  | ROZPOCET | 0 | 0 | 0 | 0 | 0 | 1 | 0 | 4 | -602748760
| PP |  | Vodorovné přemístění výkopku nebo sypaniny po suchu na obvyklém dopravním prostředku, bez naložení výkopku, avšak se složením bez rozhrnutí z horniny tř. 1 až 4 na vzdálenost přes 1 500 do 2 000 m | [15 empty] | PP | 2
9 | K | 167101101 | Nakládání výkopku z hornin tř. 1 až 4 do 100 m3 - ornice | m3 | 56 |  | 0 | CS ÚRS 2015 01 |  |  | základní |  | 0 | 0 | 0 | 0 | 0 | 4 | K | 2 |  |  |  | ROZPOCET | 0 | 0 | 0 | 0 | 0 | 1 | 0 | 4 | -1211569399
| PP |  | Nakládání, skládání a překládání neulehlého výkopku nebo sypaniny nakládání, množství do 100 m3, z hornin tř. 1 až 4 | [15 empty] | PP | 2
10 | K | 171201201 | Uložení sypaniny na mezideponii | m3 | 131 |  | 0 | CS ÚRS 2015 01 |  |  | základní |  | 0 | 0 | 0 | 0 | 0 | 4 | K | 2 |  |  |  | ROZPOCET | 0 | 0 | 0 | 0 | 0 | 1 | 0 | 4 | 680718687
| PP |  | Uložení sypaniny na skládky | [15 empty] | PP | 2
| VV |  | ornice | [15 empty] | VV | 2 | 1 | True | 0 | ROZPOCET
| VV |  | 56 |  | 56 | [13 empty] | VV | 2 | 2 | True | 0 | ROZPOCET
| VV |  | tůně | [15 empty] | VV | 2 | 1 | True | 0 | ROZPOCET
| VV |  | 75 |  | 75 | [13 empty] | VV | 2 | 2 | True | 0 | ROZPOCET
| VV |  | Součet |  | 131 | [13 empty] | VV | 2 | 4 | True | 1 | ROZPOCET
11 | K | 181,1 | Zatravnění, vč. ohumusování, vč dodávky materiálů (osivo 14kg, hnojivo 7kg) | m2 | 280 |  | 0 |  |  |  | základní |  | 0 | 0 | 0 | 0 | 0 | 4 | K | 2 |  |  |  | ROZPOCET | 0 | 0 | 0 | 0 | 0 | 1 | 0 | 4 | -2074082728
| PP |  | Zatravnění, vč. ohumusování, vč dodávky materiálů (osivo 14kg, hnojivo 7kg), vč. zálivky vodou | [15 empty] | PP | 2
| P |  | Poznámka k položce: viz TZ př.č. D.2.12.1 a př.č. D.2.12.2 a 4 | [15 empty] | P | 2
| VV |  | 165+115 |  | 280 | [13 empty] | VV | 2 | 2 | True | 1 | ROZPOCET
12 | K | 181111131 | Plošná úprava terénu do 500 m2 zemina tř 1 až 4 nerovnosti do +/- 200 mm v rovinně a svahu do 1:5 | m2 | 165 |  | 0 | CS ÚRS 2015 01 |  |  | základní |  | 0 | 0 | 0 | 0 | 0 | 4 | K | 2 |  |  |  | ROZPOCET | 0 | 0 | 0 | 0 | 0 | 1 | 0 | 4 | 929098584
| PP |  | Plošná úprava terénu v zemině tř. 1 až 4 s urovnáním povrchu bez doplnění ornice souvislé plochy do 500 m2 při nerovnostech terénu přes +/-150 do +/-200 mm v rovině nebo na svahu do 1:5 | [15 empty] | PP | 2
13 | K | 181111132 | Plošná úprava terénu do 500 m2 zemina tř 1 až 4 nerovnosti do +/- 200 mm ve svahu do 1:2 | m2 | 115 |  | 0 | CS ÚRS 2015 01 |  |  | základní |  | 0 | 0 | 0 | 0 | 0 | 4 | K | 2 |  |  |  | ROZPOCET | 0 | 0 | 0 | 0 | 0 | 1 | 0 | 4 | -990375992
| PP |  | Plošná úprava terénu v zemině tř. 1 až 4 s urovnáním povrchu bez doplnění ornice souvislé plochy do 500 m2 při nerovnostech terénu přes +/-150 do +/-200 mm na svahu přes 1:5 do 1:2 | [15 empty] | PP | 2
14 | K | 181301103 | Rozprostření ornice tl vrstvy do 200 mm pl do 500 m2 v rovině nebo ve svahu do 1:5 | m2 | 165 |  | 0 | CS ÚRS 2015 01 |  |  | základní |  | 0 | 0 | 0 | 0 | 0 | 4 | K | 2 |  |  |  | ROZPOCET | 0 | 0 | 0 | 0 | 0 | 1 | 0 | 4 | 1254728757
| PP |  | Rozprostření a urovnání ornice v rovině nebo ve svahu sklonu do 1:5 při souvislé ploše do 500 m2, tl. vrstvy přes 150 do 200 mm | [15 empty] | PP | 2
| P |  | Poznámka k položce: viz TZ př.č. D.2.12.1 a př.č. D.2.12.2 a 4 | [15 empty] | P | 2
| VV |  | 280-115 |  | 165 | [13 empty] | VV | 2 | 2 | True | 1 | ROZPOCET
15 | K | 182301123 | Rozprostření ornice pl do 500 m2 ve svahu přes 1:5 tl vrstvy do 200 mm | m2 | 115 |  | 0 | CS ÚRS 2015 01 |  |  | základní |  | 0 | 0 | 0 | 0 | 0 | 4 | K | 2 |  |  |  | ROZPOCET | 0 | 0 | 0 | 0 | 0 | 1 | 0 | 4 | 1824711608
| PP |  | Rozprostření a urovnání ornice ve svahu sklonu přes 1:5 při souvislé ploše do 500 m2, tl. vrstvy přes 150 do 200 mm | [15 empty] | PP | 2
| P |  | Poznámka k položce: viz TZ př.č. D.2.12.1 a př.č. D.2.12.2 a 4 | [15 empty] | P | 2
| VV |  | 115 |  | 115 | [13 empty] | VV | 2 | 2 | True | 1 | ROZPOCET
| D | 4 | Vodorovné konstrukce |  |  |  | 0 | [5 empty] | 0 |  | 12.2051 |  | 0 | 1 | D | 1 |  |  |  | ROZPOCET | [6 empty] | 0
16 | K | 464541111 | Pohoz ze štěrkem zrno do 63 mm z terénu | m3 | 3.5 |  | 0 | CS ÚRS 2015 01 |  |  | základní |  | 0 | 2.16 | 7.56 | 0 | 0 | 4 | K | 2 |  |  |  | ROZPOCET | 0 | 0 | 0 | 0 | 0 | 1 | 0 | 4 | -1794437534
| PP |  | Pohoz dna nebo svahů jakékoliv tloušťky ze štěrkodrtí, z terénu, frakce do 63 mm | [15 empty] | PP | 2
| P |  | Poznámka k položce: viz TZ př.č. D.2.12.1 a př.č. D.2.12.2 a 4 | [15 empty] | P | 2
| VV |  | 3,5 |  | 3.5 | [13 empty] | VV | 2 | 2 | True | 1 | ROZPOCET
17 | K | 467953100R | Provedení dřevěného stupně (prahu se skluzem) z kulatiny ze smrkového odkorněného dřeva, vč. dodávky materiálů | m2 | 25.92 |  | 0 |  |  |  | základní |  | 0 | 0.17921 | 4.6451 | 0 | 0 | 4 | K | 2 |  |  |  | ROZPOCET | 0 | 0 | 0 | 0 | 0 | 1 | 0 | 4 | -74639586
| PP |  | Provedení dřevěného stupně (prahu se skluzem) z kulatiny ze smrkového odkorněného dřeva, vč. dodávky materiálů | [15 empty] | PP | 2
| P |  | Poznámka k položce: viz TZ př.č. D.2.12.1 a př.č. D.2.12.2 a 4 | [15 empty] | P | 2
| VV |  | 4,8*5,4 |  | 25.92 | [13 empty] | VV | 2 | 2 | True | 1 | ROZPOCET
| D | 998 | Přesun hmot |  |  |  | 0 | [5 empty] | 0 |  | 0 |  | 0 | 1 | D | 1 |  |  |  | ROZPOCET | [6 empty] | 0
18 | K | 998332011 | Přesun hmot pro úpravy vodních toků a kanály | t | 12.206 |  | 0 | CS ÚRS 2015 01 |  |  | základní |  | 0 | 0 | 0 | 0 | 0 | 4 | K | 2 |  |  |  | ROZPOCET | 0 | 0 | 0 | 0 | 0 | 1 | 0 | 4 | 262084297
| PP |  | Přesun hmot pro úpravy vodních toků a kanály, hráze rybníků apod. dopravní vzdálenost do 500 m | [15 empty] | PP | 2

## 13 - SO 303 Tůň č.2 km 1,502
| List obsahuje: |  | 1) Krycí list soupisu | 2) Rekapitulace |  |  | 3) Soupis prací | Zpět na list: | Rekapitulace stavby
[9 empty] | >> skryté sloupce << | [9 empty] | {ea022990-c58e-4743-afa5-441c3c644a00}
2
| KRYCÍ LIST SOUPISU | [8 empty] | v --- níže se nacházejí doplnkové a pomocné údaje k sestavám --- v | [8 empty] | False
Stavba:
Revitalizace Mlýnského náhonu Proskovice
Objekt:
13 - SO 303 Tůň č.2 km 1,502
| KSO: |  |  |  |  | CC-CZ:
| Místo: |  |  |  |  | Datum: | 12. 11. 2015
| Zadavatel: |  |  |  |  | IČ:
|  | Statutární mšsto Ostrava, MO Proskovice |  |  |  | DIČ:
| Uchazeč: |  |  |  |  | IČ:
DIČ:
| Projektant: |  |  |  |  | IČ:
|  | Sweco Hydroprojekt a.s., OZ Ostrava |  |  |  | DIČ:
Poznámka:
| Cena bez DPH | [5 empty] | 0
|  |  | Základ daně |  |  | Sazba daně | Výše daně
| DPH | základní | 0 |  |  | 21% | 0
|  | snížená | 0 |  |  | 15% | 0
|  | zákl. přenesená | 0 |  |  | 21% | 0
|  | sníž. přenesená | 0 |  |  | 15% | 0
|  | nulová | 0 |  |  | 0% | 0
| Cena s DPH |  |  | v | CZK |  | 0
REKAPITULACE ČLENĚNÍ SOUPISU PRACÍ
Stavba:
Revitalizace Mlýnského náhonu Proskovice
Objekt:
13 - SO 303 Tůň č.2 km 1,502
Místo: | [5 empty] | Datum: | 12. 11. 2015
Zadavatel: |  |  | Statutární mšsto Ostrava, MO Proskovice |  |  | Projektant: | Sweco Hydroprojekt a.s., OZ Ostrava
Uchazeč:
Kód dílu - Popis | [6 empty] | Cena celkem [CZK]
Náklady soupisu celkem | [6 empty] | 0 | [12 empty] | -1
| HSV - Práce a dodávky HSV | [5 empty] | 0
| 1 - Zemní práce | [5 empty] | 0
| 4 - Vodorovné konstrukce | [5 empty] | 0
| 998 - Přesun hmot | [5 empty] | 0
SOUPIS PRACÍ
Stavba:
Revitalizace Mlýnského náhonu Proskovice
Objekt:
13 - SO 303 Tůň č.2 km 1,502
Místo: | [5 empty] | Datum: | 12. 11. 2015
Zadavatel: |  |  | Statutární mšsto Ostrava, MO Proskovice |  |  | Projektant: | Sweco Hydroprojekt a.s., OZ Ostrava
Uchazeč:
PČ | Typ | Kód | Popis | MJ | Množství | J.cena [CZK] | Cena celkem [CZK] | Cenová soustava |  | Poznámka | DPH | J. Nh [h] | Nh celkem [h] | J. hmotnost [t] | Hmotnost celkem [t] | J. suť [t] | Suť Celkem [t]
Náklady soupisu celkem | [6 empty] | 0 | [5 empty] | 0 |  | 12.2059 |  | 0 |  | D | -1 | [10 empty] | 0
| D | HSV | Práce a dodávky HSV |  |  |  | 0 | [5 empty] | 0 |  | 12.2059 |  | 0 | 1 | D | 0 |  |  |  | ROZPOCET | [6 empty] | 0
| D | 1 | Zemní práce |  |  |  | 0 | [5 empty] | 0 |  | 0.00075 |  | 0 | 1 | D | 1 |  |  |  | ROZPOCET | [6 empty] | 0
1 | K | 111201101R | Odstranění křovin a stromů průměru kmene do 100 mm i s kořeny z celkové plochy do 1000 m2, vč. likvidace a odvozu | m2 | 30 |  | 0 |  |  |  | základní |  | 0 | 0 | 0 | 0 | 0 | 4 | K | 2 |  |  |  | ROZPOCET | 0 | 0 | 0 | 0 | 0 | 1 | 0 | 4 | -1424225803
| PP |  | Odstranění křovin a stromů s odstraněním kořenů průměru kmene do 100 mm do sklonu terénu 1 : 5, při celkové ploše do 1 000 m2 | [15 empty] | PP | 2
| P |  | Poznámka k položce: viz TZ př.č. D.2.13.1 a př.č. D.2.13.2 a 4 | [15 empty] | P | 2
| VV |  | 30 |  | 30 | [13 empty] | VV | 2 | 2 | True | 1 | ROZPOCET
2 | K | 112101100R | Kácení stromů listnatých D kmene do 300 mm, vč. odvozu a likvidace | kus | 10 |  | 0 |  |  |  | základní |  | 0 | 0 | 0 | 0 | 0 | 4 | K | 2 |  |  |  | ROZPOCET | 0 | 0 | 0 | 0 | 0 | 1 | 0 | 4 | -1161833699
| PP |  | Kácení stromů s odřezáním kmene a s odvětvením listnatých, průměru kmene přes 100 do 300 mm | [15 empty] | PP | 2
| P |  | Poznámka k položce: viz TZ př.č. D.2.13.1 a př.č. D.2.13.2 a 4 | [15 empty] | P | 2
| VV |  | 10 |  | 10 | [13 empty] | VV | 2 | 2 | True | 1 | ROZPOCET
3 | K | 112101101R | Kácení stromů listnatých D kmene do 500 mm, vč. odvozu a likvidace | kus | 3 |  | 0 |  |  |  | základní |  | 0 | 0 | 0 | 0 | 0 | 4 | K | 2 |  |  |  | ROZPOCET | 0 | 0 | 0 | 0 | 0 | 1 | 0 | 4 | -897985054
| PP |  | Kácení stromů s odřezáním kmene a s odvětvením listnatých, průměru kmene přes 300 do 500 mm | [15 empty] | PP | 2
| P |  | Poznámka k položce: viz TZ př.č. D.2.13.1 a př.č. D.2.13.2 a 4 | [15 empty] | P | 2
| VV |  | 3 |  | 3 | [13 empty] | VV | 2 | 2 | True | 1 | ROZPOCET
4 | K | 121101101 | Sejmutí ornice s přemístěním na vzdálenost do 50 m | m3 | 56 |  | 0 | CS ÚRS 2015 01 |  |  | základní |  | 0 | 0 | 0 | 0 | 0 | 4 | K | 2 |  |  |  | ROZPOCET | 0 | 0 | 0 | 0 | 0 | 1 | 0 | 4 | 1350780355
| PP |  | Sejmutí ornice nebo lesní půdy s vodorovným přemístěním na hromady v místě upotřebení nebo na dočasné či trvalé skládky se složením, na vzdálenost do 50 m | [15 empty] | PP | 2
| P |  | Poznámka k položce: viz TZ př.č. D.2.13.1 a př.č. D.2.13.2 a 4 | [15 empty] | P | 2
| VV |  | 280*0,2 |  | 56 | [13 empty] | VV | 2 | 2 | True | 1 | ROZPOCET
5 | K | 127753201 | Vykopávky zářezů pod vodou s přemístěním výkopku do 50 m v hornině tř. 1 až 4 | m3 | 75 |  | 0 | CS ÚRS 2015 01 |  |  | základní |  | 0 | 1e-05 | 0.00075 | 0 | 0 | 4 | K | 2 |  |  |  | ROZPOCET | 0 | 0 | 0 | 0 | 0 | 1 | 0 | 4 | -193388026
| PP |  | Vykopávky zářezů pod vodou pro shybky a jiná podzemní vedení dozerem s vodorovným přemístěním výkopku a s jeho složením v horninách 1 až 4, na vzdálenost do 50 m, s naložením na dopravní prostředek | [15 empty] | PP | 2
| P |  | Poznámka k položce: viz TZ př.č. D.2.13.1 a př.č. D.2.13.2 a 4 | [15 empty] | P | 2
| VV |  | 75 |  | 75 | [13 empty] | VV | 2 | 2 | True | 1 | ROZPOCET
6 | K | 162301102 | Vodorovné přemístění do 1000 m výkopku/sypaniny z horniny tř. 1 až 4 - na mezideponii | m3 | 56 |  | 0 | CS ÚRS 2015 01 |  |  | základní |  | 0 | 0 | 0 | 0 | 0 | 4 | K | 2 |  |  |  | ROZPOCET | 0 | 0 | 0 | 0 | 0 | 1 | 0 | 4 | -1632181274
| PP |  | Vodorovné přemístění výkopku nebo sypaniny po suchu na obvyklém dopravním prostředku, bez naložení výkopku, avšak se složením bez rozhrnutí z horniny tř. 1 až 4 na vzdálenost přes 500 do 1 000 m | [15 empty] | PP | 2
7 | K | 162301102,1 | Vodorovné přemístění do 1000 m výkopku/sypaniny z horniny tř. 1 až 4 - zpět | m3 | 56 |  | 0 |  |  |  | základní |  | 0 | 0 | 0 | 0 | 0 | 4 | K | 2 |  |  |  | ROZPOCET | 0 | 0 | 0 | 0 | 0 | 1 | 0 | 4 | 257065125
| PP |  | Vodorovné přemístění výkopku nebo sypaniny po suchu na obvyklém dopravním prostředku, bez naložení výkopku, avšak se složením bez rozhrnutí z horniny tř. 1 až 4 na vzdálenost přes 500 do 1 000 m | [15 empty] | PP | 2
8 | K | 162401102 | Vodorovné přemístění do 2000 m výkopku/sypaniny z horniny tř. 1 až 4 | m3 | 75 |  | 0 | CS ÚRS 2015 01 |  |  | základní |  | 0 | 0 | 0 | 0 | 0 | 4 | K | 2 |  |  |  | ROZPOCET | 0 | 0 | 0 | 0 | 0 | 1 | 0 | 4 | 1351347580
| PP |  | Vodorovné přemístění výkopku nebo sypaniny po suchu na obvyklém dopravním prostředku, bez naložení výkopku, avšak se složením bez rozhrnutí z horniny tř. 1 až 4 na vzdálenost přes 1 500 do 2 000 m | [15 empty] | PP | 2
9 | K | 167101101 | Nakládání výkopku z hornin tř. 1 až 4 do 100 m3 - ornice | m3 | 56 |  | 0 | CS ÚRS 2015 01 |  |  | základní |  | 0 | 0 | 0 | 0 | 0 | 4 | K | 2 |  |  |  | ROZPOCET | 0 | 0 | 0 | 0 | 0 | 1 | 0 | 4 | -1935571716
| PP |  | Nakládání, skládání a překládání neulehlého výkopku nebo sypaniny nakládání, množství do 100 m3, z hornin tř. 1 až 4 | [15 empty] | PP | 2
10 | K | 171201201 | Uložení sypaniny na mezideponii | m3 | 131 |  | 0 | CS ÚRS 2015 01 |  |  | základní |  | 0 | 0 | 0 | 0 | 0 | 4 | K | 2 |  |  |  | ROZPOCET | 0 | 0 | 0 | 0 | 0 | 1 | 0 | 4 | -1855284363
| PP |  | Uložení sypaniny na skládky | [15 empty] | PP | 2
| VV |  | ornice | [15 empty] | VV | 2 | 1 | True | 0 | ROZPOCET
| VV |  | 56 |  | 56 | [13 empty] | VV | 2 | 2 | True | 0 | ROZPOCET
| VV |  | tůně | [15 empty] | VV | 2 | 1 | True | 0 | ROZPOCET
| VV |  | 75 |  | 75 | [13 empty] | VV | 2 | 2 | True | 0 | ROZPOCET
| VV |  | Součet |  | 131 | [13 empty] | VV | 2 | 4 | True | 1 | ROZPOCET
11 | K | 181,1 | Zatravnění, vč. ohumusování, vč dodávky materiálů (osivo 14kg, hnojivo 7kg) | m2 | 280 |  | 0 |  |  |  | základní |  | 0 | 0 | 0 | 0 | 0 | 4 | K | 2 |  |  |  | ROZPOCET | 0 | 0 | 0 | 0 | 0 | 1 | 0 | 4 | 1944883017
| PP |  | Zatravnění, vč. ohumusování, vč dodávky materiálů (osivo 14kg, hnojivo 7kg), vč. zálivky vodou | [15 empty] | PP | 2
| P |  | Poznámka k položce: viz TZ př.č. D.2.13.1 a př.č. D.2.13.2 a 4 | [15 empty] | P | 2
| VV |  | 165+115 |  | 280 | [13 empty] | VV | 2 | 2 | True | 1 | ROZPOCET
12 | K | 181111131 | Plošná úprava terénu do 500 m2 zemina tř 1 až 4 nerovnosti do +/- 200 mm v rovinně a svahu do 1:5 | m2 | 165 |  | 0 | CS ÚRS 2015 01 |  |  | základní |  | 0 | 0 | 0 | 0 | 0 | 4 | K | 2 |  |  |  | ROZPOCET | 0 | 0 | 0 | 0 | 0 | 1 | 0 | 4 | 1707438165
| PP |  | Plošná úprava terénu v zemině tř. 1 až 4 s urovnáním povrchu bez doplnění ornice souvislé plochy do 500 m2 při nerovnostech terénu přes +/-150 do +/-200 mm v rovině nebo na svahu do 1:5 | [15 empty] | PP | 2
13 | K | 181111132 | Plošná úprava terénu do 500 m2 zemina tř 1 až 4 nerovnosti do +/- 200 mm ve svahu do 1:2 | m2 | 115 |  | 0 | CS ÚRS 2015 01 |  |  | základní |  | 0 | 0 | 0 | 0 | 0 | 4 | K | 2 |  |  |  | ROZPOCET | 0 | 0 | 0 | 0 | 0 | 1 | 0 | 4 | -79820424
| PP |  | Plošná úprava terénu v zemině tř. 1 až 4 s urovnáním povrchu bez doplnění ornice souvislé plochy do 500 m2 při nerovnostech terénu přes +/-150 do +/-200 mm na svahu přes 1:5 do 1:2 | [15 empty] | PP | 2
14 | K | 181301103 | Rozprostření ornice tl vrstvy do 200 mm pl do 500 m2 v rovině nebo ve svahu do 1:5 | m2 | 165 |  | 0 | CS ÚRS 2015 01 |  |  | základní |  | 0 | 0 | 0 | 0 | 0 | 4 | K | 2 |  |  |  | ROZPOCET | 0 | 0 | 0 | 0 | 0 | 1 | 0 | 4 | -140023446
| PP |  | Rozprostření a urovnání ornice v rovině nebo ve svahu sklonu do 1:5 při souvislé ploše do 500 m2, tl. vrstvy přes 150 do 200 mm | [15 empty] | PP | 2
| P |  | Poznámka k položce: viz TZ př.č. D.2.13.1 a př.č. D.2.13.2 a 4 | [15 empty] | P | 2
| VV |  | 280-115 |  | 165 | [13 empty] | VV | 2 | 2 | True | 1 | ROZPOCET
15 | K | 182301123 | Rozprostření ornice pl do 500 m2 ve svahu přes 1:5 tl vrstvy do 200 mm | m2 | 115 |  | 0 | CS ÚRS 2015 01 |  |  | základní |  | 0 | 0 | 0 | 0 | 0 | 4 | K | 2 |  |  |  | ROZPOCET | 0 | 0 | 0 | 0 | 0 | 1 | 0 | 4 | -1669802355
| PP |  | Rozprostření a urovnání ornice ve svahu sklonu přes 1:5 při souvislé ploše do 500 m2, tl. vrstvy přes 150 do 200 mm | [15 empty] | PP | 2
| P |  | Poznámka k položce: viz TZ př.č. D.2.13.1 a př.č. D.2.13.2 a 4 | [15 empty] | P | 2
| VV |  | 115 |  | 115 | [13 empty] | VV | 2 | 2 | True | 1 | ROZPOCET
| D | 4 | Vodorovné konstrukce |  |  |  | 0 | [5 empty] | 0 |  | 12.2051 |  | 0 | 1 | D | 1 |  |  |  | ROZPOCET | [6 empty] | 0
16 | K | 464541111 | Pohoz ze štěrkem zrno do 63 mm z terénu | m3 | 3.5 |  | 0 | CS ÚRS 2015 01 |  |  | základní |  | 0 | 2.16 | 7.56 | 0 | 0 | 4 | K | 2 |  |  |  | ROZPOCET | 0 | 0 | 0 | 0 | 0 | 1 | 0 | 4 | -1254221060
| PP |  | Pohoz dna nebo svahů jakékoliv tloušťky ze štěrkodrtí, z terénu, frakce do 63 mm | [15 empty] | PP | 2
| P |  | Poznámka k položce: viz TZ př.č. D.2.13.1 a př.č. D.2.13.2 a 4 | [15 empty] | P | 2
| VV |  | 3,5 |  | 3.5 | [13 empty] | VV | 2 | 2 | True | 1 | ROZPOCET
17 | K | 467953100R | Provedení dřevěného stupně (prahu se skluzem) z kulatiny ze smrkového odkorněného dřeva, vč. dodávky materiálů | m2 | 25.92 |  | 0 |  |  |  | základní |  | 0 | 0.17921 | 4.6451 | 0 | 0 | 4 | K | 2 |  |  |  | ROZPOCET | 0 | 0 | 0 | 0 | 0 | 1 | 0 | 4 | 136246075
| PP |  | Provedení dřevěného stupně (prahu se skluzem) z kulatiny ze smrkového odkorněného dřeva, vč. dodávky materiálů | [15 empty] | PP | 2
| P |  | Poznámka k položce: viz TZ př.č. D.2.13.1 a př.č. D.2.13.2 a 4 | [15 empty] | P | 2
| VV |  | 4,8*5,4 |  | 25.92 | [13 empty] | VV | 2 | 2 | True | 1 | ROZPOCET
| D | 998 | Přesun hmot |  |  |  | 0 | [5 empty] | 0 |  | 0 |  | 0 | 1 | D | 1 |  |  |  | ROZPOCET | [6 empty] | 0
18 | K | 998332011 | Přesun hmot pro úpravy vodních toků a kanály | t | 12.206 |  | 0 | CS ÚRS 2015 01 |  |  | základní |  | 0 | 0 | 0 | 0 | 0 | 4 | K | 2 |  |  |  | ROZPOCET | 0 | 0 | 0 | 0 | 0 | 1 | 0 | 4 | 291883696
| PP |  | Přesun hmot pro úpravy vodních toků a kanály, hráze rybníků apod. dopravní vzdálenost do 500 m | [15 empty] | PP | 2

## 14 - SO 305 Tůň č.3 km 1,263
| List obsahuje: |  | 1) Krycí list soupisu | 2) Rekapitulace |  |  | 3) Soupis prací | Zpět na list: | Rekapitulace stavby
[9 empty] | >> skryté sloupce << | [9 empty] | {b06e168b-461c-4a01-b918-992515d1198d}
2
| KRYCÍ LIST SOUPISU | [8 empty] | v --- níže se nacházejí doplnkové a pomocné údaje k sestavám --- v | [8 empty] | False
Stavba:
Revitalizace Mlýnského náhonu Proskovice
Objekt:
14 - SO 305 Tůň č.3 km 1,263
| KSO: |  |  |  |  | CC-CZ:
| Místo: |  |  |  |  | Datum: | 12. 11. 2015
| Zadavatel: |  |  |  |  | IČ:
|  | Statutární mšsto Ostrava, MO Proskovice |  |  |  | DIČ:
| Uchazeč: |  |  |  |  | IČ:
DIČ:
| Projektant: |  |  |  |  | IČ:
|  | Sweco Hydroprojekt a.s., OZ Ostrava |  |  |  | DIČ:
Poznámka:
| Cena bez DPH | [5 empty] | 0
|  |  | Základ daně |  |  | Sazba daně | Výše daně
| DPH | základní | 0 |  |  | 21% | 0
|  | snížená | 0 |  |  | 15% | 0
|  | zákl. přenesená | 0 |  |  | 21% | 0
|  | sníž. přenesená | 0 |  |  | 15% | 0
|  | nulová | 0 |  |  | 0% | 0
| Cena s DPH |  |  | v | CZK |  | 0
REKAPITULACE ČLENĚNÍ SOUPISU PRACÍ
Stavba:
Revitalizace Mlýnského náhonu Proskovice
Objekt:
14 - SO 305 Tůň č.3 km 1,263
Místo: | [5 empty] | Datum: | 12. 11. 2015
Zadavatel: |  |  | Statutární mšsto Ostrava, MO Proskovice |  |  | Projektant: | Sweco Hydroprojekt a.s., OZ Ostrava
Uchazeč:
Kód dílu - Popis | [6 empty] | Cena celkem [CZK]
Náklady soupisu celkem | [6 empty] | 0 | [12 empty] | -1
| HSV - Práce a dodávky HSV | [5 empty] | 0
| 1 - Zemní práce | [5 empty] | 0
| 4 - Vodorovné konstrukce | [5 empty] | 0
| 998 - Přesun hmot | [5 empty] | 0
SOUPIS PRACÍ
Stavba:
Revitalizace Mlýnského náhonu Proskovice
Objekt:
14 - SO 305 Tůň č.3 km 1,263
Místo: | [5 empty] | Datum: | 12. 11. 2015
Zadavatel: |  |  | Statutární mšsto Ostrava, MO Proskovice |  |  | Projektant: | Sweco Hydroprojekt a.s., OZ Ostrava
Uchazeč:
PČ | Typ | Kód | Popis | MJ | Množství | J.cena [CZK] | Cena celkem [CZK] | Cenová soustava |  | Poznámka | DPH | J. Nh [h] | Nh celkem [h] | J. hmotnost [t] | Hmotnost celkem [t] | J. suť [t] | Suť Celkem [t]
Náklady soupisu celkem | [6 empty] | 0 | [5 empty] | 0 |  | 12.3187 |  | 0 |  | D | -1 | [10 empty] | 0
| D | HSV | Práce a dodávky HSV |  |  |  | 0 | [5 empty] | 0 |  | 12.3187 |  | 0 | 1 | D | 0 |  |  |  | ROZPOCET | [6 empty] | 0
| D | 1 | Zemní práce |  |  |  | 0 | [5 empty] | 0 |  | 0.11355 |  | 0 | 1 | D | 1 |  |  |  | ROZPOCET | [6 empty] | 0
1 | K | 111201101R | Odstranění křovin a stromů průměru kmene do 100 mm i s kořeny z celkové plochy do 1000 m2, vč. likvidace a odvozu | m2 | 35 |  | 0 |  |  |  | základní |  | 0 | 0 | 0 | 0 | 0 | 4 | K | 2 |  |  |  | ROZPOCET | 0 | 0 | 0 | 0 | 0 | 1 | 0 | 4 | -1165121321
| PP |  | Odstranění křovin a stromů s odstraněním kořenů průměru kmene do 100 mm do sklonu terénu 1 : 5, při celkové ploše do 1 000 m2 | [15 empty] | PP | 2
| P |  | Poznámka k položce: viz TZ př.č. D.2.14.1 a př.č. D.2.14.2 a 4 | [15 empty] | P | 2
| VV |  | 35 |  | 35 | [13 empty] | VV | 2 | 2 | True | 1 | ROZPOCET
2 | K | 112101100R | Kácení stromů listnatých D kmene do 300 mm, vč. odvozu a likvidace | kus | 10 |  | 0 |  |  |  | základní |  | 0 | 0 | 0 | 0 | 0 | 4 | K | 2 |  |  |  | ROZPOCET | 0 | 0 | 0 | 0 | 0 | 1 | 0 | 4 | 82614971
| PP |  | Kácení stromů s odřezáním kmene a s odvětvením listnatých, průměru kmene přes 100 do 300 mm | [15 empty] | PP | 2
| P |  | Poznámka k položce: viz TZ př.č. D.2.14.1 a př.č. D.2.14.2 a 4 | [15 empty] | P | 2
| VV |  | 10 |  | 10 | [13 empty] | VV | 2 | 2 | True | 1 | ROZPOCET
3 | K | 112101101R | Kácení stromů listnatých D kmene do 500 mm, vč. odvozu a likvidace | kus | 3 |  | 0 |  |  |  | základní |  | 0 | 0 | 0 | 0 | 0 | 4 | K | 2 |  |  |  | ROZPOCET | 0 | 0 | 0 | 0 | 0 | 1 | 0 | 4 | 1962420875
| PP |  | Kácení stromů s odřezáním kmene a s odvětvením listnatých, průměru kmene přes 300 do 500 mm | [15 empty] | PP | 2
| P |  | Poznámka k položce: viz TZ př.č. D.2.14.1 a př.č. D.2.14.2 a 4 | [15 empty] | P | 2
| VV |  | 3 |  | 3 | [13 empty] | VV | 2 | 2 | True | 1 | ROZPOCET
4 | K | 121101101 | Sejmutí ornice s přemístěním na vzdálenost do 50 m | m3 | 56 |  | 0 | CS ÚRS 2015 01 |  |  | základní |  | 0 | 0 | 0 | 0 | 0 | 4 | K | 2 |  |  |  | ROZPOCET | 0 | 0 | 0 | 0 | 0 | 1 | 0 | 4 | -110681613
| PP |  | Sejmutí ornice nebo lesní půdy s vodorovným přemístěním na hromady v místě upotřebení nebo na dočasné či trvalé skládky se složením, na vzdálenost do 50 m | [15 empty] | PP | 2
| P |  | Poznámka k položce: viz TZ př.č. D.2.14.1 a př.č. D.2.14.2 a 4 | [15 empty] | P | 2
| VV |  | 280*0,2 |  | 56 | [13 empty] | VV | 2 | 2 | True | 1 | ROZPOCET
5 | K | 127753201 | Vykopávky zářezů pod vodou s přemístěním výkopku do 50 m v hornině tř. 1 až 4 | m3 | 75 |  | 0 | CS ÚRS 2015 01 |  |  | základní |  | 0 | 1e-05 | 0.00075 | 0 | 0 | 4 | K | 2 |  |  |  | ROZPOCET | 0 | 0 | 0 | 0 | 0 | 1 | 0 | 4 | 18051148
| PP |  | Vykopávky zářezů pod vodou pro shybky a jiná podzemní vedení dozerem s vodorovným přemístěním výkopku a s jeho složením v horninách 1 až 4, na vzdálenost do 50 m, s naložením na dopravní prostředek | [15 empty] | PP | 2
| P |  | Poznámka k položce: viz TZ př.č. D.2.14.1 a př.č. D.2.14.2 a 4 | [15 empty] | P | 2
| VV |  | 75 |  | 75 | [13 empty] | VV | 2 | 2 | True | 1 | ROZPOCET
6 | K | 162301102 | Vodorovné přemístění do 1000 m výkopku/sypaniny z horniny tř. 1 až 4 - na mezideponii | m3 | 56 |  | 0 | CS ÚRS 2015 01 |  |  | základní |  | 0 | 0 | 0 | 0 | 0 | 4 | K | 2 |  |  |  | ROZPOCET | 0 | 0 | 0 | 0 | 0 | 1 | 0 | 4 | -1365942324
| PP |  | Vodorovné přemístění výkopku nebo sypaniny po suchu na obvyklém dopravním prostředku, bez naložení výkopku, avšak se složením bez rozhrnutí z horniny tř. 1 až 4 na vzdálenost přes 500 do 1 000 m | [15 empty] | PP | 2
7 | K | 162301102,1 | Vodorovné přemístění do 1000 m výkopku/sypaniny z horniny tř. 1 až 4 - zpět | m3 | 56 |  | 0 |  |  |  | základní |  | 0 | 0 | 0 | 0 | 0 | 4 | K | 2 |  |  |  | ROZPOCET | 0 | 0 | 0 | 0 | 0 | 1 | 0 | 4 | -1467720676
| PP |  | Vodorovné přemístění výkopku nebo sypaniny po suchu na obvyklém dopravním prostředku, bez naložení výkopku, avšak se složením bez rozhrnutí z horniny tř. 1 až 4 na vzdálenost přes 500 do 1 000 m | [15 empty] | PP | 2
8 | K | 162401102 | Vodorovné přemístění do 2000 m výkopku/sypaniny z horniny tř. 1 až 4 | m3 | 75 |  | 0 | CS ÚRS 2015 01 |  |  | základní |  | 0 | 0 | 0 | 0 | 0 | 4 | K | 2 |  |  |  | ROZPOCET | 0 | 0 | 0 | 0 | 0 | 1 | 0 | 4 | 355066901
| PP |  | Vodorovné přemístění výkopku nebo sypaniny po suchu na obvyklém dopravním prostředku, bez naložení výkopku, avšak se složením bez rozhrnutí z horniny tř. 1 až 4 na vzdálenost přes 1 500 do 2 000 m | [15 empty] | PP | 2
9 | K | 167101101 | Nakládání výkopku z hornin tř. 1 až 4 do 100 m3 - ornice | m3 | 56 |  | 0 | CS ÚRS 2015 01 |  |  | základní |  | 0 | 0 | 0 | 0 | 0 | 4 | K | 2 |  |  |  | ROZPOCET | 0 | 0 | 0 | 0 | 0 | 1 | 0 | 4 | -1534699695
| PP |  | Nakládání, skládání a překládání neulehlého výkopku nebo sypaniny nakládání, množství do 100 m3, z hornin tř. 1 až 4 | [15 empty] | PP | 2
10 | K | 171201201 | Uložení sypaniny na mezideponii | m3 | 131 |  | 0 | CS ÚRS 2015 01 |  |  | základní |  | 0 | 0 | 0 | 0 | 0 | 4 | K | 2 |  |  |  | ROZPOCET | 0 | 0 | 0 | 0 | 0 | 1 | 0 | 4 | 900674734
| PP |  | Uložení sypaniny na skládky | [15 empty] | PP | 2
| VV |  | ornice | [15 empty] | VV | 2 | 1 | True | 0 | ROZPOCET
| VV |  | 56 |  | 56 | [13 empty] | VV | 2 | 2 | True | 0 | ROZPOCET
| VV |  | tůně | [15 empty] | VV | 2 | 1 | True | 0 | ROZPOCET
| VV |  | 75 |  | 75 | [13 empty] | VV | 2 | 2 | True | 0 | ROZPOCET
| VV |  | Součet |  | 131 | [13 empty] | VV | 2 | 4 | True | 1 | ROZPOCET
11 | K | 181,1 | Zatravnění, vč. ohumusování, vč dodávky materiálů (osivo 14kg, hnojivo 7kg) | m2 | 280 |  | 0 |  |  |  | základní |  | 0 | 0 | 0 | 0 | 0 | 4 | K | 2 |  |  |  | ROZPOCET | 0 | 0 | 0 | 0 | 0 | 1 | 0 | 4 | 1884262900
| PP |  | Zatravnění, vč. ohumusování, vč dodávky materiálů (osivo 14kg, hnojivo 7kg), vč. zálivky vodou | [15 empty] | PP | 2
| P |  | Poznámka k položce: viz TZ př.č. D.2.14.1 a př.č. D.2.14.2 a 4 | [15 empty] | P | 2
| VV |  | 165+115 |  | 280 | [13 empty] | VV | 2 | 2 | True | 1 | ROZPOCET
12 | K | 181111131 | Plošná úprava terénu do 500 m2 zemina tř 1 až 4 nerovnosti do +/- 200 mm v rovinně a svahu do 1:5 | m2 | 165 |  | 0 | CS ÚRS 2015 01 |  |  | základní |  | 0 | 0 | 0 | 0 | 0 | 4 | K | 2 |  |  |  | ROZPOCET | 0 | 0 | 0 | 0 | 0 | 1 | 0 | 4 | -108524313
| PP |  | Plošná úprava terénu v zemině tř. 1 až 4 s urovnáním povrchu bez doplnění ornice souvislé plochy do 500 m2 při nerovnostech terénu přes +/-150 do +/-200 mm v rovině nebo na svahu do 1:5 | [15 empty] | PP | 2
13 | K | 181111132 | Plošná úprava terénu do 500 m2 zemina tř 1 až 4 nerovnosti do +/- 200 mm ve svahu do 1:2 | m2 | 115 |  | 0 | CS ÚRS 2015 01 |  |  | základní |  | 0 | 0 | 0 | 0 | 0 | 4 | K | 2 |  |  |  | ROZPOCET | 0 | 0 | 0 | 0 | 0 | 1 | 0 | 4 | 805279742
| PP |  | Plošná úprava terénu v zemině tř. 1 až 4 s urovnáním povrchu bez doplnění ornice souvislé plochy do 500 m2 při nerovnostech terénu přes +/-150 do +/-200 mm na svahu přes 1:5 do 1:2 | [15 empty] | PP | 2
14 | K | 181301103 | Rozprostření ornice tl vrstvy do 200 mm pl do 500 m2 v rovině nebo ve svahu do 1:5 | m2 | 165 |  | 0 | CS ÚRS 2015 01 |  |  | základní |  | 0 | 0 | 0 | 0 | 0 | 4 | K | 2 |  |  |  | ROZPOCET | 0 | 0 | 0 | 0 | 0 | 1 | 0 | 4 | -1843882401
| PP |  | Rozprostření a urovnání ornice v rovině nebo ve svahu sklonu do 1:5 při souvislé ploše do 500 m2, tl. vrstvy přes 150 do 200 mm | [15 empty] | PP | 2
| P |  | Poznámka k položce: viz TZ př.č. D.2.14.1 a př.č. D.2.14.2 a 4 | [15 empty] | P | 2
| VV |  | 280-115 |  | 165 | [13 empty] | VV | 2 | 2 | True | 1 | ROZPOCET
15 | K | 182301123 | Rozprostření ornice pl do 500 m2 ve svahu přes 1:5 tl vrstvy do 200 mm | m2 | 115 |  | 0 | CS ÚRS 2015 01 |  |  | základní |  | 0 | 0 | 0 | 0 | 0 | 4 | K | 2 |  |  |  | ROZPOCET | 0 | 0 | 0 | 0 | 0 | 1 | 0 | 4 | -1434675268
| PP |  | Rozprostření a urovnání ornice ve svahu sklonu přes 1:5 při souvislé ploše do 500 m2, tl. vrstvy přes 150 do 200 mm | [15 empty] | PP | 2
| P |  | Poznámka k položce: viz TZ př.č. D.2.14.1 a př.č. D.2.14.2 a 4 | [15 empty] | P | 2
| VV |  | 115 |  | 115 | [13 empty] | VV | 2 | 2 | True | 1 | ROZPOCET
16 | K | 184807111 | Zřízení ochrany stromu bedněním | m2 | 12 |  | 0 | CS ÚRS 2015 01 |  |  | základní |  | 0 | 0.0094 | 0.1128 | 0 | 0 | 4 | K | 2 |  |  |  | ROZPOCET | 0 | 0 | 0 | 0 | 0 | 1 | 0 | 4 | -1334004387
| PP |  | Ochrana kmene bedněním před poškozením stavebním provozem zřízení | [15 empty] | PP | 2
| P |  | Poznámka k položce: viz TZ př.č. D.2.14.1 a př.č. D.2.14.2 a 4 | [15 empty] | P | 2
| VV |  | 12 |  | 12 | [13 empty] | VV | 2 | 2 | True | 1 | ROZPOCET
17 | K | 184807112 | Odstranění ochrany stromu bedněním | m2 | 12 |  | 0 | CS ÚRS 2015 01 |  |  | základní |  | 0 | 0 | 0 | 0 | 0 | 4 | K | 2 |  |  |  | ROZPOCET | 0 | 0 | 0 | 0 | 0 | 1 | 0 | 4 | 68807340
| PP |  | Ochrana kmene bedněním před poškozením stavebním provozem odstranění | [15 empty] | PP | 2
| D | 4 | Vodorovné konstrukce |  |  |  | 0 | [5 empty] | 0 |  | 12.2051 |  | 0 | 1 | D | 1 |  |  |  | ROZPOCET | [6 empty] | 0
18 | K | 464541111 | Pohoz ze štěrkem zrno do 63 mm z terénu | m3 | 3.5 |  | 0 | CS ÚRS 2015 01 |  |  | základní |  | 0 | 2.16 | 7.56 | 0 | 0 | 4 | K | 2 |  |  |  | ROZPOCET | 0 | 0 | 0 | 0 | 0 | 1 | 0 | 4 | -1220485281
| PP |  | Pohoz dna nebo svahů jakékoliv tloušťky ze štěrkodrtí, z terénu, frakce do 63 mm | [15 empty] | PP | 2
| P |  | Poznámka k položce: viz TZ př.č. D.2.14.1 a př.č. D.2.14.2 a 4 | [15 empty] | P | 2
| VV |  | 3,5 |  | 3.5 | [13 empty] | VV | 2 | 2 | True | 1 | ROZPOCET
19 | K | 467953100R | Provedení dřevěného stupně (prahu se skluzem) z kulatiny ze smrkového odkorněného dřeva, vč. dodávky materiálů | m2 | 25.92 |  | 0 |  |  |  | základní |  | 0 | 0.17921 | 4.6451 | 0 | 0 | 4 | K | 2 |  |  |  | ROZPOCET | 0 | 0 | 0 | 0 | 0 | 1 | 0 | 4 | -1537733217
| PP |  | Provedení dřevěného stupně (prahu se skluzem) z kulatiny ze smrkového odkorněného dřeva, vč. dodávky materiálů | [15 empty] | PP | 2
| P |  | Poznámka k položce: viz TZ př.č. D.2.14.1 a př.č. D.2.14.2 a 4 | [15 empty] | P | 2
| VV |  | 4,8*5,4 |  | 25.92 | [13 empty] | VV | 2 | 2 | True | 1 | ROZPOCET
| D | 998 | Přesun hmot |  |  |  | 0 | [5 empty] | 0 |  | 0 |  | 0 | 1 | D | 1 |  |  |  | ROZPOCET | [6 empty] | 0
20 | K | 998332011 | Přesun hmot pro úpravy vodních toků a kanály | t | 12.319 |  | 0 | CS ÚRS 2015 01 |  |  | základní |  | 0 | 0 | 0 | 0 | 0 | 4 | K | 2 |  |  |  | ROZPOCET | 0 | 0 | 0 | 0 | 0 | 1 | 0 | 4 | -1815475155
| PP |  | Přesun hmot pro úpravy vodních toků a kanály, hráze rybníků apod. dopravní vzdálenost do 500 m | [15 empty] | PP | 2

## 15 - SO 306 Rekonstrukce ...
| List obsahuje: |  | 1) Krycí list soupisu | 2) Rekapitulace |  |  | 3) Soupis prací | Zpět na list: | Rekapitulace stavby
[9 empty] | >> skryté sloupce << | [9 empty] | {6f0a309f-8045-4dfe-a503-22d4b3ffe439}
2
| KRYCÍ LIST SOUPISU | [8 empty] | v --- níže se nacházejí doplnkové a pomocné údaje k sestavám --- v | [8 empty] | False
Stavba:
Revitalizace Mlýnského náhonu Proskovice
Objekt:
15 - SO 306 Rekonstrukce lávky č.8
| KSO: |  |  |  |  | CC-CZ:
| Místo: |  |  |  |  | Datum: | 12. 11. 2015
| Zadavatel: |  |  |  |  | IČ:
|  | Statutární mšsto Ostrava, MO Proskovice |  |  |  | DIČ:
| Uchazeč: |  |  |  |  | IČ:
DIČ:
| Projektant: |  |  |  |  | IČ:
|  | Sweco Hydroprojekt a.s., OZ Ostrava |  |  |  | DIČ:
Poznámka:
| Cena bez DPH | [5 empty] | 0
|  |  | Základ daně |  |  | Sazba daně | Výše daně
| DPH | základní | 0 |  |  | 21% | 0
|  | snížená | 0 |  |  | 15% | 0
|  | zákl. přenesená | 0 |  |  | 21% | 0
|  | sníž. přenesená | 0 |  |  | 15% | 0
|  | nulová | 0 |  |  | 0% | 0
| Cena s DPH |  |  | v | CZK |  | 0
REKAPITULACE ČLENĚNÍ SOUPISU PRACÍ
Stavba:
Revitalizace Mlýnského náhonu Proskovice
Objekt:
15 - SO 306 Rekonstrukce lávky č.8
Místo: | [5 empty] | Datum: | 12. 11. 2015
Zadavatel: |  |  | Statutární mšsto Ostrava, MO Proskovice |  |  | Projektant: | Sweco Hydroprojekt a.s., OZ Ostrava
Uchazeč:
Kód dílu - Popis | [6 empty] | Cena celkem [CZK]
Náklady soupisu celkem | [6 empty] | 0 | [12 empty] | -1
| HSV - Práce a dodávky HSV | [5 empty] | 0
| 1 - Zemní práce | [5 empty] | 0
| 2 - Zakládání | [5 empty] | 0
| 3 - Svislé a kompletní konstrukce | [5 empty] | 0
| 4 - Vodorovné konstrukce | [5 empty] | 0
| 5 - Komunikace pozemní | [5 empty] | 0
| 9 - Ostatní konstrukce a práce, bourání | [5 empty] | 0
| 997 - Přesun sutě | [5 empty] | 0
| 998 - Přesun hmot | [5 empty] | 0
| PSV - Práce a dodávky PSV | [5 empty] | 0
| 762 - Konstrukce tesařské | [5 empty] | 0
| 767 - Konstrukce zámečnické | [5 empty] | 0
| 783 - Dokončovací práce - nátěry | [5 empty] | 0
SOUPIS PRACÍ
Stavba:
Revitalizace Mlýnského náhonu Proskovice
Objekt:
15 - SO 306 Rekonstrukce lávky č.8
Místo: | [5 empty] | Datum: | 12. 11. 2015
Zadavatel: |  |  | Statutární mšsto Ostrava, MO Proskovice |  |  | Projektant: | Sweco Hydroprojekt a.s., OZ Ostrava
Uchazeč:
PČ | Typ | Kód | Popis | MJ | Množství | J.cena [CZK] | Cena celkem [CZK] | Cenová soustava |  | Poznámka | DPH | J. Nh [h] | Nh celkem [h] | J. hmotnost [t] | Hmotnost celkem [t] | J. suť [t] | Suť Celkem [t]
Náklady soupisu celkem | [6 empty] | 0 | [5 empty] | 0 |  | 5.5716 |  | 8.98 |  | D | -1 | [10 empty] | 0
| D | HSV | Práce a dodávky HSV |  |  |  | 0 | [5 empty] | 0 |  | 5.5611 |  | 8.6 | 1 | D | 0 |  |  |  | ROZPOCET | [6 empty] | 0
| D | 1 | Zemní práce |  |  |  | 0 | [5 empty] | 0 |  | 0 |  | 0 | 1 | D | 1 |  |  |  | ROZPOCET | [6 empty] | 0
1 | K | 131,1 | Vytvoření dočasných zemních hrázek, vč. dodávky materiálů, vč. jejich odstranění a likvidace | m3 | 6 |  | 0 |  |  |  | základní |  | 0 | 0 | 0 | 0 | 0 | 4 | K | 2 |  |  |  | ROZPOCET | 0 | 0 | 0 | 0 | 0 | 1 | 0 | 4 | 1769936784
| PP |  | Vytvoření dočasných zemních hrázek, vč. dodávky materiálů, vč. jejich odstranění a likvidace | [15 empty] | PP | 2
| P |  | Poznámka k položce: viz TZ př.č. D.2.15.1 a př.č. D.2.15.2 a 3 | [15 empty] | P | 2
| VV |  | 2*3 |  | 6 | [13 empty] | VV | 2 | 2 | True | 1 | ROZPOCET
2 | K | 131201101 | Hloubení jam nezapažených v hornině tř. 3 objemu do 100 m3 | m3 | 11 |  | 0 | CS ÚRS 2015 01 |  |  | základní |  | 0 | 0 | 0 | 0 | 0 | 4 | K | 2 |  |  |  | ROZPOCET | 0 | 0 | 0 | 0 | 0 | 1 | 0 | 4 | 1908444003
| PP |  | Hloubení nezapažených jam a zářezů s urovnáním dna do předepsaného profilu a spádu v hornině tř. 3 do 100 m3 | [15 empty] | PP | 2
| P |  | Poznámka k položce: viz TZ př.č. D.2.15.1 a př.č. D.2.15.2 a 3 | [15 empty] | P | 2
| VV |  | výkop | [15 empty] | VV | 2 | 1 | True | 0 | ROZPOCET
| VV |  | 2*5,5 |  | 11 | [13 empty] | VV | 2 | 2 | True | 1 | ROZPOCET
3 | K | 131201109 | Příplatek za lepivost u hloubení jam nezapažených v hornině tř. 3 | m3 | 11 |  | 0 | CS ÚRS 2015 01 |  |  | základní |  | 0 | 0 | 0 | 0 | 0 | 4 | K | 2 |  |  |  | ROZPOCET | 0 | 0 | 0 | 0 | 0 | 1 | 0 | 4 | -1778561819
| PP |  | Hloubení nezapažených jam a zářezů s urovnáním dna do předepsaného profilu a spádu Příplatek k cenám za lepivost horniny tř. 3 | [15 empty] | PP | 2
4 | K | 162701105 | Vodorovné přemístění do 10000 m výkopku/sypaniny z horniny tř. 1 až 4 | m3 | 4 |  | 0 | CS ÚRS 2015 01 |  |  | základní |  | 0 | 0 | 0 | 0 | 0 | 4 | K | 2 |  |  |  | ROZPOCET | 0 | 0 | 0 | 0 | 0 | 1 | 0 | 4 | -959273947
| PP |  | Vodorovné přemístění výkopku nebo sypaniny po suchu na obvyklém dopravním prostředku, bez naložení výkopku, avšak se složením bez rozhrnutí z horniny tř. 1 až 4 na vzdálenost přes 9 000 do 10 000 m | [15 empty] | PP | 2
| VV |  | 11-7 |  | 4 | [13 empty] | VV | 2 | 2 | True | 1 | ROZPOCET
5 | K | 171201201 | Uložení sypaniny na mezideponii | m3 | 4 |  | 0 | CS ÚRS 2015 01 |  |  | základní |  | 0 | 0 | 0 | 0 | 0 | 4 | K | 2 |  |  |  | ROZPOCET | 0 | 0 | 0 | 0 | 0 | 1 | 0 | 4 | -1726023398
| PP |  | Uložení sypaniny na skládky | [15 empty] | PP | 2
6 | K | 174101101 | Zásyp jam, šachet rýh nebo kolem objektů sypaninou se zhutněním | m3 | 7 |  | 0 | CS ÚRS 2015 01 |  |  | základní |  | 0 | 0 | 0 | 0 | 0 | 4 | K | 2 |  |  |  | ROZPOCET | 0 | 0 | 0 | 0 | 0 | 1 | 0 | 4 | -22154516
| PP |  | Zásyp sypaninou z jakékoliv horniny s uložením výkopku ve vrstvách se zhutněním jam, šachet, rýh nebo kolem objektů v těchto vykopávkách | [15 empty] | PP | 2
| P |  | Poznámka k položce: viz TZ př.č. D.2.15.1 a př.č. D.2.15.2 a 3 | [15 empty] | P | 2
| VV |  | 7 |  | 7 | [13 empty] | VV | 2 | 2 | True | 1 | ROZPOCET
7 | K | 182101101 | Svahování v zářezech v hornině tř. 1 až 4 | m2 | 20 |  | 0 | CS ÚRS 2015 01 |  |  | základní |  | 0 | 0 | 0 | 0 | 0 | 4 | K | 2 |  |  |  | ROZPOCET | 0 | 0 | 0 | 0 | 0 | 1 | 0 | 4 | -1163880321
| PP |  | Svahování trvalých svahů do projektovaných profilů s potřebným přemístěním výkopku při svahování v zářezech v hornině tř. 1 až 4 | [15 empty] | PP | 2
| P |  | Poznámka k položce: viz TZ př.č. D.2.15.1 a př.č. D.2.15.2 a 3 | [15 empty] | P | 2
| VV |  | "cca" 2*10 |  | 20 | [13 empty] | VV | 2 | 2 | True | 1 | ROZPOCET
| D | 2 | Zakládání |  |  |  | 0 | [5 empty] | 0 |  | 0.17541 |  | 0 | 1 | D | 1 |  |  |  | ROZPOCET | [6 empty] | 0
8 | K | 275321117 | Základové patky a bloky ze ŽB C 25/30, XC4, XF3, XA1 | m3 | 4.3 |  | 0 | CS ÚRS 2015 01 |  |  | základní |  | 0 | 0 | 0 | 0 | 0 | 4 | K | 2 |  |  |  | ROZPOCET | 0 | 0 | 0 | 0 | 0 | 1 | 0 | 4 | -607374908
| PP |  | Základové konstrukce z betonu železového patky a bloky ve výkopu nebo na hlavách pilot C 25/30 | [15 empty] | PP | 2
| P |  | Poznámka k položce: viz TZ př.č. D.2.15.1 a př.č. D.2.15.2 a 3 | [15 empty] | P | 2
| VV |  | 2*2,15 |  | 4.3 | [13 empty] | VV | 2 | 2 | True | 1 | ROZPOCET
9 | K | 275354100R | Bednění základových patek - zřízení | m2 | 20.52 |  | 0 |  |  |  | základní |  | 0 | 0.00144 | 0.029549 | 0 | 0 | 4 | K | 2 |  |  |  | ROZPOCET | 0 | 0 | 0 | 0 | 0 | 1 | 0 | 4 | -1349957699
| PP |  | Bednění základových konstrukcí patek a bloků zřízení | [15 empty] | PP | 2
| P |  | Poznámka k položce: viz TZ př.č. D.2.15.1 a př.č. D.2.15.2 a 3 | [15 empty] | P | 2
| VV |  | 2*(2,2+0,5)*1,9*2 |  | 20.52 | [13 empty] | VV | 2 | 2 | True | 1 | ROZPOCET
10 | K | 275354211 | Bednění základových patek - odstranění | m2 | 20.52 |  | 0 | CS ÚRS 2015 01 |  |  | základní |  | 0 | 4e-05 | 0.0008208 | 0 | 0 | 4 | K | 2 |  |  |  | ROZPOCET | 0 | 0 | 0 | 0 | 0 | 1 | 0 | 4 | -1341292318
| PP |  | Bednění základových konstrukcí patek a bloků odstranění bednění | [15 empty] | PP | 2
11 | K | 275361412 | Výztuž základových patek a bloků ze svařovaných sítí | t | 0.138 |  | 0 | CS ÚRS 2015 01 |  |  | základní |  | 0 | 1.051 | 0.14504 | 0 | 0 | 4 | K | 2 |  |  |  | ROZPOCET | 0 | 0 | 0 | 0 | 0 | 1 | 0 | 4 | 50965003
| PP |  | Výztuž základových konstrukcí patek a bloků ze svařovaných sítí, hmotnosti přes 3,5 do 6 kg/m2 | [15 empty] | PP | 2
| P |  | Poznámka k položce: viz TZ př.č. D.2.15.1 a př.č. D.2.15.2 a 3 | [15 empty] | P | 2
| VV |  | (1,9*2,2*7,5/1000*1,1)*2*2 |  | 0.138 | [13 empty] | VV | 2 | 2 | True | 1 | ROZPOCET
| D | 3 | Svislé a kompletní konstrukce |  |  |  | 0 | [5 empty] | 0 |  | 2.5184 |  | 0 | 1 | D | 1 |  |  |  | ROZPOCET | [6 empty] | 0
12 | K | 348181131 | Výroba mostního zábradlí trvalého ze dřeva měkkého hoblovaného s výplní, vč. dodávky materiálů | m | 14.8 |  | 0 | CS ÚRS 2015 01 |  |  | základní |  | 0 | 0.17016 | 2.5184 | 0 | 0 | 4 | K | 2 |  |  |  | ROZPOCET | 0 | 0 | 0 | 0 | 0 | 1 | 0 | 4 | 1143597010
| PP |  | Zábradlí mostní ze dřeva měkkého hoblovaného výšky do 1,1 m, osová vzdálenost sloupků do 2 m trvalé s výplní výroba | [15 empty] | PP | 2
| P |  | Poznámka k položce: viz TZ př.č. D.2.15.1 a př.č. D.2.15.2 a 3 | [15 empty] | P | 2
| VV |  | 7,4*2 |  | 14.8 | [13 empty] | VV | 2 | 2 | True | 1 | ROZPOCET
| D | 4 | Vodorovné konstrukce |  |  |  | 0 | [5 empty] | 0 |  | 2.8673 |  | 0 | 1 | D | 1 |  |  |  | ROZPOCET | [6 empty] | 0
13 | K | 421951114 | Dřevěná mostovka z měkkých fošen a hranolů | m3 | 1.53 |  | 0 | CS ÚRS 2015 01 |  |  | základní |  | 0 | 0.6071 | 0.92886 | 0 | 0 | 4 | K | 2 |  |  |  | ROZPOCET | 0 | 0 | 0 | 0 | 0 | 1 | 0 | 4 | 524671297
| PP |  | Dřevěné deskové mostní nosné konstrukce mostovka z fošen a hranolů měkkých | [15 empty] | PP | 2
| P |  | Poznámka k položce: viz TZ př.č. D.2.15.1 a př.č. D.2.15.2 a 3 | [15 empty] | P | 2
| VV |  | "3" 3,14*0,04*0,04*2,2*70 |  | 0.774 | [13 empty] | VV | 2 | 2 | True | 0 | ROZPOCET
| VV |  | "4" 3,14*0,07*0,07*3,4*8 |  | 0.418 | [13 empty] | VV | 2 | 2 | True | 0 | ROZPOCET
| VV |  | "4a" 3,14*0,07*0,07*2,2*2 |  | 0.068 | [13 empty] | VV | 2 | 2 | True | 0 | ROZPOCET
| VV |  | "9" 0,08*0,06*0,8*14 |  | 0.054 | [13 empty] | VV | 2 | 2 | True | 0 | ROZPOCET
| VV |  | "10" 0,35*0,05*2,2*2 |  | 0.077 | [13 empty] | VV | 2 | 2 | True | 0 | ROZPOCET
| VV |  | Součet |  | 1.391 | [13 empty] | VV | 2 | 4 | True | 1 | ROZPOCET
| VV |  | 1,391*1,1 'Přepočtené koeficientem množství |  | 1.53 | [13 empty] | VV | 2 | 2 | False | 1 | ROZPOCET
14 | K | 423181112 | Dřevěná trámová mostní konstrukce z měkké kulatiny | m3 | 3.056 |  | 0 | CS ÚRS 2015 01 |  |  | základní |  | 0 | 0.63431 | 1.9385 | 0 | 0 | 4 | K | 2 |  |  |  | ROZPOCET | 0 | 0 | 0 | 0 | 0 | 1 | 0 | 4 | 1534110169
| PP |  | Dřevěná trámová mostní konstrukce z měkkého dřeva z kulatiny | [15 empty] | PP | 2
| P |  | Poznámka k položce: viz TZ př.č. D.2.15.1 a př.č. D.2.15.2 a 3 | [15 empty] | P | 2
| VV |  | (3,15*0,175*0,175*7,2)*4 |  | 2.778 | [13 empty] | VV | 2 | 2 | True | 1 | ROZPOCET
| VV |  | 2,778*1,1 'Přepočtené koeficientem množství |  | 3.056 | [13 empty] | VV | 2 | 2 | False | 1 | ROZPOCET
| D | 5 | Komunikace pozemní |  |  |  | 0 | [5 empty] | 0 |  | 0 |  | 0 | 1 | D | 1 |  |  |  | ROZPOCET | [6 empty] | 0
15 | K | 564281100R | Podklad nebo podsyp ze štěrkopísku ŠP tl 350 mm (průměrná tloušťka) - náběhy na lávku | m2 | 17.842 |  | 0 |  |  |  | základní |  | 0 | 0 | 0 | 0 | 0 | 4 | K | 2 |  |  |  | ROZPOCET | 0 | 0 | 0 | 0 | 0 | 1 | 0 | 4 | -2109588533
| PP |  | Podklad nebo podsyp ze štěrkopísku ŠP s rozprostřením, vlhčením a zhutněním, po zhutnění průměrna tl. 350 mm | [15 empty] | PP | 2
| P |  | Poznámka k položce: viz TZ př.č. D.2.15.1 a př.č. D.2.15.2 a 3 | [15 empty] | P | 2
| VV |  | (4,25+3,86)*2,2 |  | 17.842 | [13 empty] | VV | 2 | 2 | True | 1 | ROZPOCET
| D | 9 | Ostatní konstrukce a práce, bourání |  |  |  | 0 | [5 empty] | 0 |  | 0 |  | 8.6 | 1 | D | 1 |  |  |  | ROZPOCET | [6 empty] | 0
16 | K | 900,1 | Dočasné zatrubnění potoka potrubím DN 800, vč. dodávky materiálů, vč. jeho odstranění | m | 10 |  | 0 |  |  |  | základní |  | 0 | 0 | 0 | 0 | 0 | 4 | K | 2 |  |  |  | ROZPOCET | 0 | 0 | 0 | 0 | 0 | 1 | 0 | 4 | -1673306524
| PP |  | Dočasné zatrubnění potoka potrubím DN 800, vč. dodávky materiálů, vč. jeho odstranění | [15 empty] | PP | 2
| P |  | Poznámka k položce: viz TZ př.č. D.2.15.1 a př.č. D.2.15.2 a 3 | [15 empty] | P | 2
| VV |  | 10 |  | 10 | [13 empty] | VV | 2 | 2 | True | 1 | ROZPOCET
17 | K | 961044111 | Bourání základů z betonu prostého | m3 | 4.3 |  | 0 | CS ÚRS 2015 01 |  |  | základní |  | 0 | 0 | 0 | 2 | 8.6 | 4 | K | 2 |  |  |  | ROZPOCET | 0 | 0 | 0 | 0 | 0 | 1 | 0 | 4 | 1679074118
| PP |  | Bourání základů z betonu prostého | [15 empty] | PP | 2
| P |  | Poznámka k položce: viz TZ př.č. D.2.15.1 a př.č. D.2.15.2 a 3 | [15 empty] | P | 2
| VV |  | patky ocel. lavky - odhad, dle nových | [15 empty] | VV | 2 | 1 | True | 0 | ROZPOCET
| VV |  | "cca" 2*2,15 |  | 4.3 | [13 empty] | VV | 2 | 2 | True | 1 | ROZPOCET
| D | 997 | Přesun sutě |  |  |  | 0 | [5 empty] | 0 |  | 0 |  | 0 | 1 | D | 1 |  |  |  | ROZPOCET | [6 empty] | 0
18 | K | 997013509 | Příplatek k odvozu suti a vybouraných hmot na skládku ZKD 1 km přes 1 km | t | 125.72 |  | 0 | CS ÚRS 2015 01 |  |  | základní |  | 0 | 0 | 0 | 0 | 0 | 4 | K | 2 |  |  |  | ROZPOCET | 0 | 0 | 0 | 0 | 0 | 1 | 0 | 4 | -1499417093
| PP |  | Odvoz suti a vybouraných hmot na skládku nebo meziskládku se složením, na vzdálenost Příplatek k ceně za každý další i započatý 1 km přes 1 km | [15 empty] | PP | 2
| VV |  | 8,98*14 'Přepočtené koeficientem množství |  | 125.72 | [13 empty] | VV | 2 | 2 | False | 1 | ROZPOCET
19 | K | 997013511 | Odvoz suti a vybouraných hmot z meziskládky na skládku do 1 km s naložením a se složením | t | 8.98 |  | 0 | CS ÚRS 2015 01 |  |  | základní |  | 0 | 0 | 0 | 0 | 0 | 4 | K | 2 |  |  |  | ROZPOCET | 0 | 0 | 0 | 0 | 0 | 1 | 0 | 4 | 344937318
| PP |  | Odvoz suti a vybouraných hmot z meziskládky na skládku s naložením a se složením, na vzdálenost do 1 km | [15 empty] | PP | 2
20 | K | 997013801 | Poplatek za uložení stavebního betonového odpadu na skládce (skládkovné) | t | 8.98 |  | 0 | CS ÚRS 2015 01 |  |  | základní |  | 0 | 0 | 0 | 0 | 0 | 4 | K | 2 |  |  |  | ROZPOCET | 0 | 0 | 0 | 0 | 0 | 1 | 0 | 4 | 943903142
| PP |  | Poplatek za uložení stavebního odpadu na skládce (skládkovné) betonového | [15 empty] | PP | 2
| D | 998 | Přesun hmot |  |  |  | 0 | [5 empty] | 0 |  | 0 |  | 0 | 1 | D | 1 |  |  |  | ROZPOCET | [6 empty] | 0
21 | K | 998218111 | Přesun hmot pro mosty dřevěné v do 10 m | t | 5.561 |  | 0 | CS ÚRS 2015 01 |  |  | základní |  | 0 | 0 | 0 | 0 | 0 | 4 | K | 2 |  |  |  | ROZPOCET | 0 | 0 | 0 | 0 | 0 | 1 | 0 | 4 | -1082996920
| PP |  | Přesun hmot pro mosty dřevěné vodorovná dopravní vzdálenost do 100 m výška mostu do 10 m | [15 empty] | PP | 2
| D | PSV | Práce a dodávky PSV |  |  |  | 0 | [5 empty] | 0 |  | 0.010556 |  | 0.38 | 2 | D | 0 |  |  |  | ROZPOCET | [6 empty] | 0
| D | 762 | Konstrukce tesařské |  |  |  | 0 | [5 empty] | 0 |  | 0.0054778 |  | 0 | 2 | D | 1 |  |  |  | ROZPOCET | [6 empty] | 0
22 | K | 762083100R | Tlaková impregnace mpregnace řeziva proti dřevokaznému hmyzu, houbám a plísním | m3 | 5.072 |  | 0 |  |  |  | základní |  | 0 | 0.00108 | 0.0054778 | 0 | 0 | 16 | K | 2 |  |  |  | ROZPOCET | 0 | 0 | 0 | 0 | 0 | 1 | 0 | 16 | -1117625704
| PP |  | Práce společné pro tesařské konstrukce impregnace řeziva tlaková proti dřevokaznému hmyzu, houbám a plísním | [15 empty] | PP | 2
| P |  | Poznámka k položce: viz TZ př.č. D.2.15.1 a př.č. D.2.15.2 a 3 | [15 empty] | P | 2
| VV |  | 1,53+3,065 |  | 4.595 | [13 empty] | VV | 2 | 2 | True | 0 | ROZPOCET
| VV |  | zábradlí | [15 empty] | VV | 2 | 1 | True | 0 | ROZPOCET
| VV |  | 3,14*0,05*0,05*1,1*16 |  | 0.138 | [13 empty] | VV | 2 | 2 | True | 0 | ROZPOCET
| VV |  | 3,14*0,05*0,05*7,4*4 |  | 0.232 | [13 empty] | VV | 2 | 2 | True | 0 | ROZPOCET
| VV |  | 3,14*0,05*0,05*0,85*16 |  | 0.107 | [13 empty] | VV | 2 | 2 | True | 0 | ROZPOCET
| VV |  | Součet |  | 5.072 | [13 empty] | VV | 2 | 4 | True | 1 | ROZPOCET
| D | 767 | Konstrukce zámečnické |  |  |  | 0 | [5 empty] | 0 |  | 0 |  | 0.38 | 2 | D | 1 |  |  |  | ROZPOCET | [6 empty] | 0
23 | K | 767,1 | Demontáž ocelové lávky, vč. odvozu a likvidace | kg | 380 |  | 0 |  |  |  | základní |  | 0 | 0 | 0 | 0.001 | 0.38 | 16 | K | 2 |  |  |  | ROZPOCET | 0 | 0 | 0 | 0 | 0 | 1 | 0 | 16 | 909833967
| PP |  | Demontáž ocelové lávky, vč. odvozu a likvidace | [15 empty] | PP | 2
| P |  | Poznámka k položce: viz TZ př.č. D.2.15.1 a př.č. D.2.15.2 a 3 | [15 empty] | P | 2
| VV |  | 380 |  | 380 | [13 empty] | VV | 2 | 2 | True | 1 | ROZPOCET
| D | 783 | Dokončovací práce - nátěry |  |  |  | 0 | [5 empty] | 0 |  | 0.0050786 |  | 0 | 2 | D | 1 |  |  |  | ROZPOCET | [6 empty] | 0
24 | K | 783783312 | Nátěry tesařských kcí proti dřevokazným houbám, hmyzu a plísním preventivní dvojnásobné v exteriéru | m2 | 126.965 |  | 0 | CS ÚRS 2015 01 |  |  | základní |  | 0 | 4e-05 | 0.0050786 | 0 | 0 | 16 | K | 2 |  |  |  | ROZPOCET | 0 | 0 | 0 | 0 | 0 | 1 | 0 | 16 | -1045354883
| PP |  | Nátěry tesařských konstrukcí protihnilobné, protiplísňové a protipožární proti dřevokazným houbám, hmyzu a plísním preventivní dvojnásobné v exteriéru bez provedení krycího nátěru | [15 empty] | PP | 2
| P |  | Poznámka k položce: viz TZ př.č. D.2.15.1 a př.č. D.2.15.2 a 3 | [15 empty] | P | 2
| VV |  | "2" 2*3,14*0,175*7,2*4 |  | 31.651 | [13 empty] | VV | 2 | 2 | True | 0 | ROZPOCET
| VV |  | "3" 2*3,14*0,04*2,2*70 |  | 38.685 | [13 empty] | VV | 2 | 2 | True | 0 | ROZPOCET
| VV |  | "4" 2*3,14*0,07*3,4*8 |  | 11.957 | [13 empty] | VV | 2 | 2 | True | 0 | ROZPOCET
| VV |  | "4a" 2*3,14*0,07*2,2*2 |  | 1.934 | [13 empty] | VV | 2 | 2 | True | 0 | ROZPOCET
| VV |  | "5" 2*3,14*0,05*1,1*16 |  | 5.526 | [13 empty] | VV | 2 | 2 | True | 0 | ROZPOCET
| VV |  | "6" 2*3,14*0,05*7,4*4 |  | 9.294 | [13 empty] | VV | 2 | 2 | True | 0 | ROZPOCET
| VV |  | "7" 2*3,14*0,05*0,85*16 |  | 4.27 | [13 empty] | VV | 2 | 2 | True | 0 | ROZPOCET
| VV |  | "8" 2*(0,1+0,018)*1*72 |  | 16.992 | [13 empty] | VV | 2 | 2 | True | 0 | ROZPOCET
| VV |  | "9" 2*(0,08+0,06)*0,8*14 |  | 3.136 | [13 empty] | VV | 2 | 2 | True | 0 | ROZPOCET
| VV |  | "10" 2*(0,35+0,05)*2,2*2 |  | 3.52 | [13 empty] | VV | 2 | 2 | True | 0 | ROZPOCET
| VV |  | Součet |  | 126.965 | [13 empty] | VV | 2 | 4 | True | 1 | ROZPOCET

## 16 - SO 307 Vyspravení pr...
| List obsahuje: |  | 1) Krycí list soupisu | 2) Rekapitulace |  |  | 3) Soupis prací | Zpět na list: | Rekapitulace stavby
[9 empty] | >> skryté sloupce << | [9 empty] | {c54a8e36-66ca-4ac3-9994-594a947bea69}
2
| KRYCÍ LIST SOUPISU | [8 empty] | v --- níže se nacházejí doplnkové a pomocné údaje k sestavám --- v | [8 empty] | False
Stavba:
Revitalizace Mlýnského náhonu Proskovice
Objekt:
16 - SO 307 Vyspravení propustku ( u kravína)
| KSO: |  |  |  |  | CC-CZ:
| Místo: |  |  |  |  | Datum: | 12. 11. 2015
| Zadavatel: |  |  |  |  | IČ:
|  | Statutární mšsto Ostrava, MO Proskovice |  |  |  | DIČ:
| Uchazeč: |  |  |  |  | IČ:
DIČ:
| Projektant: |  |  |  |  | IČ:
|  | Sweco Hydroprojekt a.s., OZ Ostrava |  |  |  | DIČ:
Poznámka:
| Cena bez DPH | [5 empty] | 0
|  |  | Základ daně |  |  | Sazba daně | Výše daně
| DPH | základní | 0 |  |  | 21% | 0
|  | snížená | 0 |  |  | 15% | 0
|  | zákl. přenesená | 0 |  |  | 21% | 0
|  | sníž. přenesená | 0 |  |  | 15% | 0
|  | nulová | 0 |  |  | 0% | 0
| Cena s DPH |  |  | v | CZK |  | 0
REKAPITULACE ČLENĚNÍ SOUPISU PRACÍ
Stavba:
Revitalizace Mlýnského náhonu Proskovice
Objekt:
16 - SO 307 Vyspravení propustku ( u kravína)
Místo: | [5 empty] | Datum: | 12. 11. 2015
Zadavatel: |  |  | Statutární mšsto Ostrava, MO Proskovice |  |  | Projektant: | Sweco Hydroprojekt a.s., OZ Ostrava
Uchazeč:
Kód dílu - Popis | [6 empty] | Cena celkem [CZK]
Náklady soupisu celkem | [6 empty] | 0 | [12 empty] | -1
| HSV - Práce a dodávky HSV | [5 empty] | 0
| 3 - Svislé a kompletní konstrukce | [5 empty] | 0
| 9 - Ostatní konstrukce a práce, bourání | [5 empty] | 0
| 998 - Přesun hmot | [5 empty] | 0
| PSV - Práce a dodávky PSV | [5 empty] | 0
| 767 - Konstrukce zámečnické | [5 empty] | 0
SOUPIS PRACÍ
Stavba:
Revitalizace Mlýnského náhonu Proskovice
Objekt:
16 - SO 307 Vyspravení propustku ( u kravína)
Místo: | [5 empty] | Datum: | 12. 11. 2015
Zadavatel: |  |  | Statutární mšsto Ostrava, MO Proskovice |  |  | Projektant: | Sweco Hydroprojekt a.s., OZ Ostrava
Uchazeč:
PČ | Typ | Kód | Popis | MJ | Množství | J.cena [CZK] | Cena celkem [CZK] | Cenová soustava |  | Poznámka | DPH | J. Nh [h] | Nh celkem [h] | J. hmotnost [t] | Hmotnost celkem [t] | J. suť [t] | Suť Celkem [t]
Náklady soupisu celkem | [6 empty] | 0 | [5 empty] | 0 |  | 7.0402 |  | 1.576 |  | D | -1 | [10 empty] | 0
| D | HSV | Práce a dodávky HSV |  |  |  | 0 | [5 empty] | 0 |  | 7.0402 |  | 1.4 | 1 | D | 0 |  |  |  | ROZPOCET | [6 empty] | 0
| D | 3 | Svislé a kompletní konstrukce |  |  |  | 0 | [5 empty] | 0 |  | 4.981 |  | 0 | 1 | D | 1 |  |  |  | ROZPOCET | [6 empty] | 0
1 | K | 341322802 | Stěny a příčky z ŽB pro prostředí s mrazovými cykly C 25/30 XF3 - římsa | m3 | 1.998 |  | 0 | CS ÚRS 2015 01 |  |  | základní |  | 0 | 2.4551 | 4.9052 | 0 | 0 | 4 | K | 2 |  |  |  | ROZPOCET | 0 | 0 | 0 | 0 | 0 | 1 | 0 | 4 | 472219624
| PP |  | Stěny z betonu železového dělících příček, stěn svislého nebo šikmého pláště pro prostředí s mrazovými cykly C 25/30 XF3 | [15 empty] | PP | 2
| P |  | Poznámka k položce: viz TZ př.č. D.2.16.1 a př.č. D.2.16.2 | [15 empty] | P | 2
| VV |  | 0,6*0,6*5,55 |  | 1.998 | [13 empty] | VV | 2 | 2 | True | 1 | ROZPOCET
2 | K | 341364226 | Výztuž stěn betonářskou ocelí 10 505 | t | 0.055 |  | 0 | CS ÚRS 2015 01 |  |  | základní |  | 0 | 1.0524 | 0.057883 | 0 | 0 | 4 | K | 2 |  |  |  | ROZPOCET | 0 | 0 | 0 | 0 | 0 | 1 | 0 | 4 | 1783706239
| PP |  | Výztuž stěn, z oceli 10 505 (R) nebo BSt 500 | [15 empty] | PP | 2
| P |  | Poznámka k položce: viz TZ př.č. D.2.16.1 a př.č. D.2.16.2 | [15 empty] | P | 2
| VV |  | (5,55*0,6*7,5/1000*1,1)*2 |  | 0.055 | [13 empty] | VV | 2 | 2 | True | 1 | ROZPOCET
3 | K | 380356231 | Bednění neomítaných ploch rovinných zřízení | m2 | 6.765 |  | 0 | CS ÚRS 2015 01 |  |  | základní |  | 0 | 0.00265 | 0.017927 | 0 | 0 | 4 | K | 2 |  |  |  | ROZPOCET | 0 | 0 | 0 | 0 | 0 | 1 | 0 | 4 | -419013480
| PP |  | Bednění kompletních konstrukcí čistíren odpadních vod, nádrží, vodojemů, kanálů konstrukcí neomítaných z betonu prostého nebo železového ploch rovinných zřízení | [15 empty] | PP | 2
| P |  | Poznámka k položce: viz TZ př.č. D.2.16.1 a př.č. D.2.16.2 | [15 empty] | P | 2
| VV |  | 2*(0,6+5,55)*0,55 |  | 6.765 | [13 empty] | VV | 2 | 2 | True | 1 | ROZPOCET
4 | K | 380356232 | Bednění neomítaných ploch rovinných odstranění | m2 | 6.765 |  | 0 | CS ÚRS 2015 01 |  |  | základní |  | 0 | 0 | 0 | 0 | 0 | 4 | K | 2 |  |  |  | ROZPOCET | 0 | 0 | 0 | 0 | 0 | 1 | 0 | 4 | 206865193
| PP |  | Bednění kompletních konstrukcí čistíren odpadních vod, nádrží, vodojemů, kanálů konstrukcí neomítaných z betonu prostého nebo železového ploch rovinných odstranění | [15 empty] | PP | 2
| D | 9 | Ostatní konstrukce a práce, bourání |  |  |  | 0 | [5 empty] | 0 |  | 2.0592 |  | 1.4 | 1 | D | 1 |  |  |  | ROZPOCET | [6 empty] | 0
5 | K | 985121122 | Tryskání degradovaného betonu stěn a rubu kleneb vodou pod tlakem cca 500 barů | m2 | 20 |  | 0 | CS ÚRS 2015 01 |  |  | základní |  | 0 | 0 | 0 | 0.07 | 1.4 | 4 | K | 2 |  |  |  | ROZPOCET | 0 | 0 | 0 | 0 | 0 | 1 | 0 | 4 | 1908582851
| PP |  | Tryskání degradovaného betonu stěn, rubu kleneb a podlah vodou pod tlakem přes 300 do 1 250 barů | [15 empty] | PP | 2
| P |  | Poznámka k položce: viz TZ př.č. D.2.16.1 a př.č. D.2.16.2 | [15 empty] | P | 2
| VV |  | 2*10 |  | 20 | [13 empty] | VV | 2 | 2 | True | 1 | ROZPOCET
6 | K | 985311111 | Reprofilace stěn cementovými sanačními maltami tl 10 mm - jemná | m2 | 20 |  | 0 | CS ÚRS 2015 01 |  |  | základní |  | 0 | 0.01943 | 0.3886 | 0 | 0 | 4 | K | 2 |  |  |  | ROZPOCET | 0 | 0 | 0 | 0 | 0 | 1 | 0 | 4 | -24309503
| PP |  | Reprofilace betonu sanačními maltami na cementové bázi ručně stěn, tloušťky do 10 mm | [15 empty] | PP | 2
7 | K | 985311114 | Reprofilace stěn cementovými sanačními maltami tl 40 mm - hrubá | m2 | 20 |  | 0 | CS ÚRS 2015 01 |  |  | základní |  | 0 | 0.0798 | 1.596 | 0 | 0 | 4 | K | 2 |  |  |  | ROZPOCET | 0 | 0 | 0 | 0 | 0 | 1 | 0 | 4 | 1210684488
| PP |  | Reprofilace betonu sanačními maltami na cementové bázi ručně stěn, tloušťky přes 30 do 40 mm | [15 empty] | PP | 2
8 | K | 985321111 | Ochranný nátěr výztuže na cementové bázi stěn, líce kleneb a podhledů 1 vrstva tl 1 mm | m2 | 20 |  | 0 | CS ÚRS 2015 01 |  |  | základní |  | 0 | 0.00099 | 0.0198 | 0 | 0 | 4 | K | 2 |  |  |  | ROZPOCET | 0 | 0 | 0 | 0 | 0 | 1 | 0 | 4 | 673172169
| PP |  | Ochranný nátěr betonářské výztuže 1 vrstva tloušťky 1 mm na cementové bázi stěn, líce kleneb a podhledů | [15 empty] | PP | 2
9 | K | 985323111 | Spojovací můstek reprofilovaného betonu na cementové bázi tl 1 mm | m2 | 20 |  | 0 | CS ÚRS 2015 01 |  |  | základní |  | 0 | 0.00158 | 0.0316 | 0 | 0 | 4 | K | 2 |  |  |  | ROZPOCET | 0 | 0 | 0 | 0 | 0 | 1 | 0 | 4 | 1990054189
| PP |  | Spojovací můstek reprofilovaného betonu na cementové bázi, tloušťky 1 mm | [15 empty] | PP | 2
10 | K | 985324200 | Sjednocující vodotěsný nátěr betonocých povrchů | m2 | 20 |  | 0 |  |  |  | základní |  | 0 | 0.00116 | 0.0232 | 0 | 0 | 4 | K | 2 |  |  |  | ROZPOCET | 0 | 0 | 0 | 0 | 0 | 1 | 0 | 4 | 155541729
| PP |  | Ochranný nátěr betonu akrylátový dvojnásobný s impregnací (OS-B) | [15 empty] | PP | 2
| D | 998 | Přesun hmot |  |  |  | 0 | [5 empty] | 0 |  | 0 |  | 0 | 1 | D | 1 |  |  |  | ROZPOCET | [6 empty] | 0
11 | K | 998142251 | Přesun hmot | t | 7.04 |  | 0 | CS ÚRS 2015 01 |  |  | základní |  | 0 | 0 | 0 | 0 | 0 | 4 | K | 2 |  |  |  | ROZPOCET | 0 | 0 | 0 | 0 | 0 | 1 | 0 | 4 | 1705217580
| PP |  | Přesun hmot pro nádrže, jímky, zásobníky a jámy pozemní mimo zemědělství se svislou nosnou konstrukcí monolitickou betonovou tyčovou nebo plošnou vodorovná dopravní vzdálenost do 50 m výšky do 25 m | [15 empty] | PP | 2
| D | PSV | Práce a dodávky PSV |  |  |  | 0 | [5 empty] | 0 |  | 0 |  | 0.176 | 2 | D | 0 |  |  |  | ROZPOCET | [6 empty] | 0
| D | 767 | Konstrukce zámečnické |  |  |  | 0 | [5 empty] | 0 |  | 0 |  | 0.176 | 2 | D | 1 |  |  |  | ROZPOCET | [6 empty] | 0
12 | K | 767,1 | Dodávka + montáž zábradlí z ocelových trubek (madlo 44,5x2,5mm, sloupky 44,5x5mm, střední 32x2m), vč. povrchové úpravy | kg | 120 |  | 0 |  |  |  | základní |  | 0 | 0 | 0 | 0 | 0 | 16 | K | 2 |  |  |  | ROZPOCET | 0 | 0 | 0 | 0 | 0 | 1 | 0 | 16 | -1144682473
| PP |  | Dodávka + montáž zábradlí z ocelových trubek (madlo 44,5x2,5mm, sloupky 44,5x5mm, střední 32x2m), vč. povrchové úpravy Příprava povrchu - před nátěrem bude provedeno odstranění nečistot a chemických usazenin, olejů a tuku a otryskání stávajícího povrchu abrazivem na stupeň Sa 2 ? dle ČSN ISO 8501-1 Nátěrový systém pro ocelové konstrukce bude použit následující: - 1 x 40?m dvousložkový zinkoepoxidový základní nátěr s vysokým obsahem zinku - 1 x 80?m dvousložkový modifikovaný epoxidový nátěr - 1 x 80?m dvousložkový modifikovaný epoxidový venkovní nátěr barevný odstín přizpůsobit požadavku investora | [15 empty] | PP | 2
| P |  | Poznámka k položce: viz TZ př.č. D.2.16.1 a př.č. D.2.16.2 | [15 empty] | P | 2
| VV |  | 120 |  | 120 | [13 empty] | VV | 2 | 2 | True | 1 | ROZPOCET
13 | K | 767161823 | Demontáž zábradlí schodišťového nerozebíratelného hmotnosti 1m zábradlí do 20 kg, vč. likvidace | m | 11 |  | 0 | CS ÚRS 2015 01 |  |  | základní |  | 0 | 0 | 0 | 0.016 | 0.176 | 16 | K | 2 |  |  |  | ROZPOCET | 0 | 0 | 0 | 0 | 0 | 1 | 0 | 16 | 994706335
| PP |  | Demontáž zábradlí schodišťového nerozebíratelný spoj hmotnosti 1 m zábradlí do 20 kg | [15 empty] | PP | 2
| P |  | Poznámka k položce: viz TZ př.č. D.2.16.1 a př.č. D.2.16.2 | [15 empty] | P | 2
| VV |  | 5,5*2 |  | 11 | [13 empty] | VV | 2 | 2 | True | 1 | ROZPOCET
14 | K | 998767201 | Přesun hmot procentní pro zámečnické konstrukce v objektech v do 6 m | % |  |  | 0 | CS ÚRS 2015 01 |  |  | základní |  | 0 | 0 | 0 | 0 | 0 | 16 | K | 2 |  |  |  | ROZPOCET | 0 | 0 | 0 | 0 | 0 | 1 | 0 | 16 | -1319819650
| PP |  | Přesun hmot pro zámečnické konstrukce stanovený procentní sazbou z ceny vodorovná dopravní vzdálenost do 50 m v objektech výšky do 6 m | [15 empty] | PP | 2

## 17 - SO 308 Odtěžení sedi...
| List obsahuje: |  | 1) Krycí list soupisu | 2) Rekapitulace |  |  | 3) Soupis prací | Zpět na list: | Rekapitulace stavby
[9 empty] | >> skryté sloupce << | [9 empty] | {9aaf17f7-62de-4811-ac9e-8fcd6f46cf50}
2
| KRYCÍ LIST SOUPISU | [8 empty] | v --- níže se nacházejí doplnkové a pomocné údaje k sestavám --- v | [8 empty] | False
Stavba:
Revitalizace Mlýnského náhonu Proskovice
Objekt:
17 - SO 308 Odtěžení sedimentů km 0,492 - 0,627 a 0,940 - 1,230
| KSO: |  |  |  |  | CC-CZ:
| Místo: |  |  |  |  | Datum: | 12. 11. 2015
| Zadavatel: |  |  |  |  | IČ:
|  | Statutární mšsto Ostrava, MO Proskovice |  |  |  | DIČ:
| Uchazeč: |  |  |  |  | IČ:
DIČ:
| Projektant: |  |  |  |  | IČ:
|  | Sweco Hydroprojekt a.s., OZ Ostrava |  |  |  | DIČ:
Poznámka:
| Cena bez DPH | [5 empty] | 0
|  |  | Základ daně |  |  | Sazba daně | Výše daně
| DPH | základní | 0 |  |  | 21% | 0
|  | snížená | 0 |  |  | 15% | 0
|  | zákl. přenesená | 0 |  |  | 21% | 0
|  | sníž. přenesená | 0 |  |  | 15% | 0
|  | nulová | 0 |  |  | 0% | 0
| Cena s DPH |  |  | v | CZK |  | 0
REKAPITULACE ČLENĚNÍ SOUPISU PRACÍ
Stavba:
Revitalizace Mlýnského náhonu Proskovice
Objekt:
17 - SO 308 Odtěžení sedimentů km 0,492 - 0,627 a 0,940 - 1,230
Místo: | [5 empty] | Datum: | 12. 11. 2015
Zadavatel: |  |  | Statutární mšsto Ostrava, MO Proskovice |  |  | Projektant: | Sweco Hydroprojekt a.s., OZ Ostrava
Uchazeč:
Kód dílu - Popis | [6 empty] | Cena celkem [CZK]
Náklady soupisu celkem | [6 empty] | 0 | [12 empty] | -1
| HSV - Práce a dodávky HSV | [5 empty] | 0
| 1 - Zemní práce | [5 empty] | 0
| 9 - Ostatní konstrukce a práce, bourání | [5 empty] | 0
| 998 - Přesun hmot | [5 empty] | 0
SOUPIS PRACÍ
Stavba:
Revitalizace Mlýnského náhonu Proskovice
Objekt:
17 - SO 308 Odtěžení sedimentů km 0,492 - 0,627 a 0,940 - 1,230
Místo: | [5 empty] | Datum: | 12. 11. 2015
Zadavatel: |  |  | Statutární mšsto Ostrava, MO Proskovice |  |  | Projektant: | Sweco Hydroprojekt a.s., OZ Ostrava
Uchazeč:
PČ | Typ | Kód | Popis | MJ | Množství | J.cena [CZK] | Cena celkem [CZK] | Cenová soustava |  | Poznámka | DPH | J. Nh [h] | Nh celkem [h] | J. hmotnost [t] | Hmotnost celkem [t] | J. suť [t] | Suť Celkem [t]
Náklady soupisu celkem | [6 empty] | 0 | [5 empty] | 0 |  | 0.094 |  | 0 |  | D | -1 | [10 empty] | 0
| D | HSV | Práce a dodávky HSV |  |  |  | 0 | [5 empty] | 0 |  | 0.094 |  | 0 | 1 | D | 0 |  |  |  | ROZPOCET | [6 empty] | 0
| D | 1 | Zemní práce |  |  |  | 0 | [5 empty] | 0 |  | 0.094 |  | 0 | 1 | D | 1 |  |  |  | ROZPOCET | [6 empty] | 0
1 | K | 111201101R | Odstranění křovin a stromů průměru kmene do 100 mm i s kořeny z celkové plochy do 1000 m2, vč. odvozu a likvidace | m2 | 80 |  | 0 |  |  |  | základní |  | 0 | 0 | 0 | 0 | 0 | 4 | K | 2 |  |  |  | ROZPOCET | 0 | 0 | 0 | 0 | 0 | 1 | 0 | 4 | -141581128
| PP |  | Odstranění křovin a stromů s odstraněním kořenů průměru kmene do 100 mm do sklonu terénu 1 : 5, při celkové ploše do 1 000 m2 | [15 empty] | PP | 2
| P |  | Poznámka k položce: viz TZ př.č. D.2.17.1 a př.č. D.2.17.2 a 3 | [15 empty] | P | 2
| VV |  | 80 |  | 80 | [13 empty] | VV | 2 | 2 | True | 1 | ROZPOCET
2 | K | 112101101R | Kácení stromů D kmene do 300 mm, vč. naštěpkování dřevní hmoty, odvozu do 10km a uložení, vč. poplatku za skládku, vč. zafrézování pařezů | kus | 25 |  | 0 |  |  |  | základní |  | 0 | 0 | 0 | 0 | 0 | 4 | K | 2 |  |  |  | ROZPOCET | 0 | 0 | 0 | 0 | 0 | 1 | 0 | 4 | -552775728
| PP |  | Kácení stromů s odřezáním kmene a s odvětvením, průměru kmene přes 100 do 300 mm vč. naštěpkování dřevní hmoty, odvozu do 10km a uložení, vč. poplatku za skládku, vč. zafrézování pařezů | [15 empty] | PP | 2
| P |  | Poznámka k položce: viz TZ př.č. D.2.17.1 a př.č. D.2.17.2 a 3 | [15 empty] | P | 2
| VV |  | 25 |  | 25 | [13 empty] | VV | 2 | 2 | True | 1 | ROZPOCET
3 | K | 125,72 | Příplatek za obtížný přístup ke korytu | m | 483 |  | 0 |  |  |  | základní |  | 0 | 0 | 0 | 0 | 0 | 4 | K | 2 |  |  |  | ROZPOCET | 0 | 0 | 0 | 0 | 0 | 1 | 0 | 4 | 1927454701
| PP |  | Příplatek za obtížný přístup ke korytu | [15 empty] | PP | 2
4 | K | 125703311 | Čištění melioračních kanálů, vodních toků a koryt, naplaveniny tl přes 250 do 500 mm nezpevněné dno | m3 | 743 |  | 0 | CS ÚRS 2015 01 |  |  | základní |  | 0 | 0 | 0 | 0 | 0 | 4 | K | 2 |  |  |  | ROZPOCET | 0 | 0 | 0 | 0 | 0 | 1 | 0 | 4 | 1628387472
| PP |  | Čištění melioračních kanálů s úpravou svahu do výšky naplavené vrstvy tloušťky naplavené vrstvy přes 250 do 500 mm, se dnem nezpevněným | [15 empty] | PP | 2
| P |  | Poznámka k položce: viz TZ př.č. D.2.17.1 a př.č. D.2.17.2 a 3 | [15 empty] | P | 2
| VV |  | 743 |  | 743 | [13 empty] | VV | 2 | 2 | True | 1 | ROZPOCET
5 | K | 125,71 | Příplatek za ruční čištění | m3 | 743 |  | 0 |  |  |  | základní |  | 0 | 0 | 0 | 0 | 0 | 4 | K | 2 |  |  |  | ROZPOCET | 0 | 0 | 0 | 0 | 0 | 1 | 0 | 4 | 503435997
| PP |  | Příplatek za ruční čištění | [15 empty] | PP | 2
6 | K | 162401102 | Vodorovné přemístění do 2000 m výkopku/sypaniny z horniny tř. 1 až 4 | m3 | 743 |  | 0 | CS ÚRS 2015 01 |  |  | základní |  | 0 | 0 | 0 | 0 | 0 | 4 | K | 2 |  |  |  | ROZPOCET | 0 | 0 | 0 | 0 | 0 | 1 | 0 | 4 | -951929559
| PP |  | Vodorovné přemístění výkopku nebo sypaniny po suchu na obvyklém dopravním prostředku, bez naložení výkopku, avšak se složením bez rozhrnutí z horniny tř. 1 až 4 na vzdálenost přes 1 500 do 2 000 m | [15 empty] | PP | 2
7 | K | 171201201 | Uložení sypaniny na mezideponii | m3 | 743 |  | 0 | CS ÚRS 2015 01 |  |  | základní |  | 0 | 0 | 0 | 0 | 0 | 4 | K | 2 |  |  |  | ROZPOCET | 0 | 0 | 0 | 0 | 0 | 1 | 0 | 4 | -375731563
| PP |  | Uložení sypaniny na skládky | [15 empty] | PP | 2
8 | K | 184807111 | Zřízení ochrany stromu bedněním | m2 | 10 |  | 0 | CS ÚRS 2015 01 |  |  | základní |  | 0 | 0.0094 | 0.094 | 0 | 0 | 4 | K | 2 |  |  |  | ROZPOCET | 0 | 0 | 0 | 0 | 0 | 1 | 0 | 4 | 391937222
| PP |  | Ochrana kmene bedněním před poškozením stavebním provozem zřízení | [15 empty] | PP | 2
| P |  | Poznámka k položce: viz TZ př.č. D.2.17.1 a př.č. D.2.17.2 a 3 | [15 empty] | P | 2
| VV |  | 10 |  | 10 | [13 empty] | VV | 2 | 2 | True | 1 | ROZPOCET
9 | K | 184807112 | Odstranění ochrany stromu bedněním | m2 | 10 |  | 0 | CS ÚRS 2015 01 |  |  | základní |  | 0 | 0 | 0 | 0 | 0 | 4 | K | 2 |  |  |  | ROZPOCET | 0 | 0 | 0 | 0 | 0 | 1 | 0 | 4 | -698182429
| PP |  | Ochrana kmene bedněním před poškozením stavebním provozem odstranění | [15 empty] | PP | 2
| D | 9 | Ostatní konstrukce a práce, bourání |  |  |  | 0 | [5 empty] | 0 |  | 0 |  | 0 | 1 | D | 1 |  |  |  | ROZPOCET | [6 empty] | 0
10 | K | 900,1 | Laboratorní rozbory sedimentů vzorky NEL, PAU, vč. dopravy vzorků 150km | ks | 3 |  | 0 |  |  |  | základní |  | 0 | 0 | 0 | 0 | 0 | 4 | K | 2 |  |  |  | ROZPOCET | 0 | 0 | 0 | 0 | 0 | 1 | 0 | 4 | 837049592
| PP |  | Navrhuje se tzv.směsný vzorek. Dílčí vzorky o hmotnosti cca 1 kg budou ukládány do silnostěnných PVC pytlů. Kvartováním bude z dílčích vzorků zhotoven jeden směsný vzorek, který bude uložen do skleněné vzorkovnice o objemu 800 ml. Po kvartaci bude zůstatek dílčího vzorku archivován. O odběrech vzorků bude vedena dokumentace (protokol o odběru) Vzorky budou označeny dokumentačními štítky. Vzorky budou analyzovány v akreditované laboratoři. V případě, že obsah NEL (C10-C40) v sedimentech přesáhne indikační hodnotu 5 000 mg/kg sušiny a obsah PAU přesáhne indikační hodnotu 100 mg/kg v sušině, nebude možno ukládat tento odtěžovaný materiál na mezideponii zadavatele stavby. | [15 empty] | PP | 2
| P |  | Poznámka k položce: viz TZ př.č. D.2.17.1 a př.č. D.2.17.2 a 3 | [15 empty] | P | 2
| VV |  | 3 |  | 3 | [13 empty] | VV | 2 | 2 | True | 1 | ROZPOCET
11 | K | 900,3 | Zřízení provizorního přechodu pře vodní tok pomocí ocel. trouby DN 1000, vč. zemních prací, dodávky materiálů, vč. likvidace přechodu | m | 6 |  | 0 |  |  |  | základní |  | 0 | 0 | 0 | 0 | 0 | 4 | K | 2 |  |  |  | ROZPOCET | 0 | 0 | 0 | 0 | 0 | 1 | 0 | 4 | -1556092082
| PP |  | Zřízení provizorního přechodu pře vodní tok pomocí ocel. trouby DN 1000, vč. zemních prací, dodávky materiálů, vč. likvidace přechod | [15 empty] | PP | 2
| VV |  | 6 |  | 6 | [13 empty] | VV | 2 | 2 | True | 1 | ROZPOCET
12 | K | 900,4 | Náklady na úpravu manipulačních ploch - urovnání a zpětné zatravnění | kpl | 1 |  | 0 |  |  |  | základní |  | 0 | 0 | 0 | 0 | 0 | 4 | K | 2 |  |  |  | ROZPOCET | 0 | 0 | 0 | 0 | 0 | 1 | 0 | 4 | 19459624
| PP |  | Náklady na úpravu manipulačních ploch - urovnání a zpětné zatravnění | [15 empty] | PP | 2
| D | 998 | Přesun hmot |  |  |  | 0 | [5 empty] | 0 |  | 0 |  | 0 | 1 | D | 1 |  |  |  | ROZPOCET | [6 empty] | 0
13 | K | 998231311 | Přesun hmot pro sadovnické a krajinářské úpravy vodorovně do 5000 m | t | 0.094 |  | 0 | CS ÚRS 2015 01 |  |  | základní |  | 0 | 0 | 0 | 0 | 0 | 4 | K | 2 |  |  |  | ROZPOCET | 0 | 0 | 0 | 0 | 0 | 1 | 0 | 4 | 1141614169
| PP |  | Přesun hmot pro sadovnické a krajinářské úpravy dopravní vzdálenost do 5000 m | [15 empty] | PP | 2

## 18 - Ostatní a vedlejší n...
| List obsahuje: |  | 1) Krycí list soupisu | 2) Rekapitulace |  |  | 3) Soupis prací | Zpět na list: | Rekapitulace stavby
[9 empty] | >> skryté sloupce << | [9 empty] | {9d79d51f-202c-4d9f-b53f-3d6579259945}
2
| KRYCÍ LIST SOUPISU | [8 empty] | v --- níže se nacházejí doplnkové a pomocné údaje k sestavám --- v | [8 empty] | False
Stavba:
Revitalizace Mlýnského náhonu Proskovice
Objekt:
18 - Ostatní a vedlejší náklady
| KSO: |  |  |  |  | CC-CZ:
| Místo: |  |  |  |  | Datum: | 12. 11. 2015
| Zadavatel: |  |  |  |  | IČ:
|  | Statutární mšsto Ostrava, MO Proskovice |  |  |  | DIČ:
| Uchazeč: |  |  |  |  | IČ:
DIČ:
| Projektant: |  |  |  |  | IČ:
|  | Sweco Hydroprojekt a.s., OZ Ostrava |  |  |  | DIČ:
Poznámka:
| Cena bez DPH | [5 empty] | 0
|  |  | Základ daně |  |  | Sazba daně | Výše daně
| DPH | základní | 0 |  |  | 21% | 0
|  | snížená | 0 |  |  | 15% | 0
|  | zákl. přenesená | 0 |  |  | 21% | 0
|  | sníž. přenesená | 0 |  |  | 15% | 0
|  | nulová | 0 |  |  | 0% | 0
| Cena s DPH |  |  | v | CZK |  | 0
REKAPITULACE ČLENĚNÍ SOUPISU PRACÍ
Stavba:
Revitalizace Mlýnského náhonu Proskovice
Objekt:
18 - Ostatní a vedlejší náklady
Místo: | [5 empty] | Datum: | 12. 11. 2015
Zadavatel: |  |  | Statutární mšsto Ostrava, MO Proskovice |  |  | Projektant: | Sweco Hydroprojekt a.s., OZ Ostrava
Uchazeč:
Kód dílu - Popis | [6 empty] | Cena celkem [CZK]
Náklady soupisu celkem | [6 empty] | 0 | [12 empty] | -1
| VRN - Vedlejší rozpočtové náklady | [5 empty] | 0
| VRN1 - Průzkumné, geodetické a projektové práce | [5 empty] | 0
| VRN3 - Zařízení staveniště | [5 empty] | 0
| VRN4 - Inženýrská činnost | [5 empty] | 0
| VRN7 - Provozní vlivy | [5 empty] | 0
SOUPIS PRACÍ
Stavba:
Revitalizace Mlýnského náhonu Proskovice
Objekt:
18 - Ostatní a vedlejší náklady
Místo: | [5 empty] | Datum: | 12. 11. 2015
Zadavatel: |  |  | Statutární mšsto Ostrava, MO Proskovice |  |  | Projektant: | Sweco Hydroprojekt a.s., OZ Ostrava
Uchazeč:
PČ | Typ | Kód | Popis | MJ | Množství | J.cena [CZK] | Cena celkem [CZK] | Cenová soustava |  | Poznámka | DPH | J. Nh [h] | Nh celkem [h] | J. hmotnost [t] | Hmotnost celkem [t] | J. suť [t] | Suť Celkem [t]
Náklady soupisu celkem | [6 empty] | 0 | [5 empty] | 0 |  | 0 |  | 0 |  | D | -1 | [7 empty] | 0
| D | VRN | Vedlejší rozpočtové náklady |  |  |  | 0 | [5 empty] | 0 |  | 0 |  | 0 | 5 | D | 0 | ROZPOCET | [6 empty] | 0
| D | VRN1 | Průzkumné, geodetické a projektové práce |  |  |  | 0 | [5 empty] | 0 |  | 0 |  | 0 | 5 | D | 1 | ROZPOCET | [6 empty] | 0
1 | K | 012303000 | Geodetické práce po výstavbě - skutečné zaměření stavby | Kč | 1 |  | 0 | CS ÚRS 2015 01 |  |  | základní |  | 0 | 0 | 0 | 0 | 0 | 1024 | K | 2 | ROZPOCET | 0 | 0 | 0 | 0 | 0 | 1 | 0 | 1024 | -958880224
| PP |  | Průzkumné, geodetické a projektové práce geodetické práce po výstavbě | [15 empty] | PP | 2
2 | K | 013254000 | Dokumentace skutečného provedení stavby | Kč | 1 |  | 0 | CS ÚRS 2015 01 |  |  | základní |  | 0 | 0 | 0 | 0 | 0 | 1024 | K | 2 | ROZPOCET | 0 | 0 | 0 | 0 | 0 | 1 | 0 | 1024 | 1082043059
| PP |  | Průzkumné, geodetické a projektové práce projektové práce dokumentace stavby (výkresová a textová) skutečného provedení stavby | [15 empty] | PP | 2
3 | K | 013000003R | Náklady vytyčení stávajících pozemních síti | Kč | 1 |  | 0 |  |  |  | základní |  | 0 | 0 | 0 | 0 | 0 | 1024 | K | 2 | ROZPOCET | 0 | 0 | 0 | 0 | 0 | 1 | 0 | 1024 | 772061632
| PP |  | Náklady vytyčení stávajících pozemních síti | [15 empty] | PP | 2
4 | K | 013000002R | Náklady na transfer živočichů do vhodného biotopu | Kč | 1 |  | 0 |  |  |  | základní |  | 0 | 0 | 0 | 0 | 0 | 1024 | K | 2 | ROZPOCET | 0 | 0 | 0 | 0 | 0 | 1 | 0 | 1024 | -318067568
| PP |  | Náklady na transfer živočichů | [15 empty] | PP | 2
5 | K | 013000001R | Náklady biologický doprůzkum | Kč | 1 |  | 0 |  |  |  | základní |  | 0 | 0 | 0 | 0 | 0 | 1024 | K | 2 | ROZPOCET | 0 | 0 | 0 | 0 | 0 | 1 | 0 | 1024 | -1601797811
| PP |  | Náklady biologický doprůzkum | [15 empty] | PP | 2
6 | K | 013000004R | Náklady na zpracování, projednání a schválení havarijního plánu stavby | Kč | 1 |  | 0 |  |  |  | základní |  | 0 | 0 | 0 | 0 | 0 | 1024 | K | 2 | ROZPOCET | 0 | 0 | 0 | 0 | 0 | 1 | 0 | 1024 | 829070822
| PP |  | Náklady na zpracování, projednání a schválení havarijního plánu stavby | [15 empty] | PP | 2
7 | K | 013000005R | Náklady na zpracování, projednání a schválení povodňového plánu stavby | Kč | 1 |  | 0 |  |  |  | základní |  | 0 | 0 | 0 | 0 | 0 | 1024 | K | 2 | ROZPOCET | 0 | 0 | 0 | 0 | 0 | 1 | 0 | 1024 | 286271530
| PP |  | Náklady na zpracování, projednání a schválení povodňového plánu stavby | [15 empty] | PP | 2
8 | K | 013000006R | Náklady na zpracování, projednání a schválení manipulačního řádu stavby | Kč | 1 |  | 0 |  |  |  | základní |  | 0 | 0 | 0 | 0 | 0 | 1024 | K | 2 | ROZPOCET | 0 | 0 | 0 | 0 | 0 | 1 | 0 | 1024 | 27439650
| PP |  | Náklady na zpracování, projednání a schválení manipulačního řádu stavby | [15 empty] | PP | 2
9 | K | 013000007R | Náklady na zpracování, projednání a schválení provozního řádu stavby | Kč | 1 |  | 0 |  |  |  | základní |  | 0 | 0 | 0 | 0 | 0 | 1024 | K | 2 | ROZPOCET | 0 | 0 | 0 | 0 | 0 | 1 | 0 | 1024 | 268484335
| PP |  | Náklady na zpracování, projednání a schválení provozního řádu stavby | [15 empty] | PP | 2
| D | VRN3 | Zařízení staveniště |  |  |  | 0 | [5 empty] | 0 |  | 0 |  | 0 | 5 | D | 1 | ROZPOCET | [6 empty] | 0
10 | K | 032002000 | Vybavení staveniště | Kč | 1 |  | 0 | CS ÚRS 2015 01 |  |  | základní |  | 0 | 0 | 0 | 0 | 0 | 1024 | K | 2 | ROZPOCET | 0 | 0 | 0 | 0 | 0 | 1 | 0 | 1024 | -723475505
| PP |  | Hlavní tituly průvodních činností a nákladů zařízení staveniště vybavení staveniště | [15 empty] | PP | 2
11 | K | 032203000 | Náklady za dočasný zápor ploch a komunikací | Kč | 1 |  | 0 | CS ÚRS 2015 01 |  |  | základní |  | 0 | 0 | 0 | 0 | 0 | 1024 | K | 2 | ROZPOCET | 0 | 0 | 0 | 0 | 0 | 1 | 0 | 1024 | 151367731
| PP |  | Náklady za dočasný zápor ploch a komunikací | [15 empty] | PP | 2
| D | VRN4 | Inženýrská činnost |  |  |  | 0 | [5 empty] | 0 |  | 0 |  | 0 | 5 | D | 1 | ROZPOCET | [6 empty] | 0
12 | K | 041903000 | Náklady na projednání prací v ochranném pásmu VTL plynu se právcem sítí, popř. jeho účastí na stavbě | Kč | 1 |  | 0 | CS ÚRS 2015 01 |  |  | základní |  | 0 | 0 | 0 | 0 | 0 | 1024 | K | 2 | ROZPOCET | 0 | 0 | 0 | 0 | 0 | 1 | 0 | 1024 | -192483063
| PP |  | Náklady na projednání prací v ochranném pásmu VTL plynu se právcem sítí, popř. jeho účastí na stavbě | [15 empty] | PP | 2
13 | K | 045002000 | Kompletační a koordinační činnost | Kč | 1 |  | 0 | CS ÚRS 2015 01 |  |  | základní |  | 0 | 0 | 0 | 0 | 0 | 1024 | K | 2 | ROZPOCET | 0 | 0 | 0 | 0 | 0 | 1 | 0 | 1024 | 669454663
| PP |  | Hlavní tituly průvodních činností a nákladů inženýrská činnost kompletační a koordinační činnost | [15 empty] | PP | 2
| D | VRN7 | Provozní vlivy |  |  |  | 0 | [5 empty] | 0 |  | 0 |  | 0 | 5 | D | 1 | ROZPOCET | [6 empty] | 0
14 | K | 071002000 | Provoz investora, třetích osob | Kč | 1 |  | 0 | CS ÚRS 2015 01 |  |  | základní |  | 0 | 0 | 0 | 0 | 0 | 1024 | K | 2 | ROZPOCET | 0 | 0 | 0 | 0 | 0 | 1 | 0 | 1024 | 1122644837
| PP |  | Hlavní tituly průvodních činností a nákladů provozní vlivy provoz investora, třetích osob | [15 empty] | PP | 2

## Pokyny pro vyplnění
Struktura údajů, formát souboru a metodika pro zpracování
Struktura
Soubor je složen ze záložky Rekapitulace stavby a záložek s názvem soupisu prací pro jednotlivé objekty ve formátu XLSX. Každá ze záložek přitom obsahuje
ještě samostatné sestavy vymezené orámovaním a nadpisem sestavy.
Rekapitulace stavby obsahuje sestavu Rekapitulace stavby a Rekapitulace objektů stavby a soupisů prací.
V sestavě Rekapitulace stavby jsou uvedeny informace identifikující předmět veřejné zakázky na stavební práce, KSO, CC-CZ, CZ-CPV, CZ-CPA a rekapitulaci
celkové nabídkové ceny uchazeče.
V sestavě Rekapitulace objektů stavby a soupisů prací je uvedena rekapitulace stavebních objektů, inženýrských objektů, provozních souborů,
vedlejších a ostatních nákladů a ostatních nákladů s rekapitulací nabídkové ceny za jednotlivé soupisy prací. Na základě údaje Typ je možné
identifikovat, zda se jedná o objekt nebo soupis prací pro daný objekt:
|  | STA | Stavební objekt pozemní
|  | ING | Stavební objekt inženýrský
|  | PRO | Provozní soubor
|  | VON | Vedlejší a ostatní náklady
|  | OST | Ostatní
|  | Soupis | Soupis prací pro daný typ objektu
Soupis prací pro jednotlivé objekty obsahuje sestavy Krycí list soupisu, Rekapitulace členění soupisu prací, Soupis prací. Za soupis prací může být považován
i objekt stavby v případě, že neobsahuje podřízenou zakázku.
Krycí list soupisu obsahuje rekapitulaci informací o předmětu veřejné zakázky ze sestavy Rekapitulace stavby, informaci o zařazení objektu do KSO,
CC-CZ, CZ-CPV, CZ-CPA a rekapitulaci celkové nabídkové ceny uchazeče za aktuální soupis prací.
Rekapitulace členění soupisu prací obsahuje rekapitulaci soupisu prací ve všech úrovních členění soupisu tak, jak byla tato členění použita (např.
stavební díly, funkční díly, případně jiné členění) s rekapitulací nabídkové ceny.
Soupis prací obsahuje položky veškerých stavebních nebo montážních prací, dodávek materiálů a služeb nezbytných pro zhotovení stavebního objektu,
inženýrského objektu, provozního souboru, vedlejších a ostatních nákladů.
Pro položky soupisu prací se zobrazují následující informace:
|  | PČ |  | Pořadové číslo položky v aktuálním soupisu
|  | TYP |  | Typ položky: K - konstrukce, M - materiál, PP - plný popis, PSC - poznámka k souboru cen, P - poznámka k položce, VV - výkaz výměr
|  | Kód |  | Kód položky
|  | Popis |  | Zkrácený popis položky
|  | MJ |  | Měrná jednotka položky
|  | Množství |  | Množství v měrné jednotce
|  | J.cena |  | Jednotková cena položky. Zadaní může obsahovat namísto J.ceny sloupce J.materiál a J.montáž, jejichž součet definuje
J.cenu položky.
|  | Cena celkem |  | Celková cena položky daná jako součin množství a j.ceny
|  | Cenová soustava |  | Příslušnost položky do cenové soustavy
Ke každé položce soupisu prací se na samostatných řádcích může zobrazovat:
Plný popis položky
Poznámka k souboru cen a poznámka zadavatele
Výkaz výměr
Pokud je k řádku výkazu výměr evidovaný údaj ve sloupci Kód, jedná se o definovaný odkaz, na který se může odvolávat výkaz výměr z jiné položky.
Metodika pro zpracování
Jednotlivé sestavy jsou v souboru provázány. Editovatelné pole jsou zvýrazněny žlutým podbarvením, ostatní pole neslouží k editaci a nesmí být jakkoliv
modifikovány.
Uchazeč je pro podání nabídky povinen vyplnit žlutě podbarvená pole:
Pole Uchazeč v sestavě Rekapitulace stavby - zde uchazeč vyplní svůj název (název subjektu)
Pole IČ a DIČ v sestavě Rekapitulace stavby - zde uchazeč vyplní svoje IČ a DIČ
Datum v sestavě Rekapitulace stavby - zde uchazeč vyplní datum vytvoření nabídky
J.cena = jednotková cena v sestavě Soupis prací o maximálním počtu desetinných míst uvedených v poli
- pokud sestavy soupisů prací obsahují pole J.cena, musí být všechna tato pole vyplněna nenulovými kladnými číslicemi
Poznámka - nepovinný údaj pro položku soupisu
V případě, že sestavy soupisů prací neobsahují pole J.cena, potom ve všech soupisech prací obsahují pole:
- J.materiál - jednotková cena materiálu
- J.montáž - jednotková cena montáže
Uchazeč je v tomto případě povinen vyplnit všechna pole J.materiál a pole J.montáž nenulovými kladnými číslicemi. V případech, kdy položka
neobsahuje žádný materiál je přípustné, aby pole J.materiál bylo vyplněno nulou. V případech, kdy položka neobsahuje žádnou montáž je přípustné,
aby pole J.montáž bylo vyplněno nulou. Není však přípustné, aby obě pole - J.materiál, J.Montáž byly u jedné položky vyplněny nulou.
Rekapitulace stavby
Název |  |  | Povinný |  | Popis | Typ | Max. počet
atributu |  |  | (A/N) |  |  |  | znaků
Kód |  |  | A |  | Kód stavby | String | 20
Stavba |  |  | A |  | Název stavby | String | 120
Místo |  |  | N |  | Místo stavby | String | 50
Datum |  |  | A |  | Datum vykonaného exportu | Date
KSO |  |  | N |  | Klasifikace stavebního objektu | String | 15
CC-CZ |  |  | N |  | Klasifikace stavbeních děl | String | 15
CZ-CPV |  |  | N |  | Společný slovník pro veřejné zakázky | String | 20
CZ-CPA |  |  | N |  | Klasifikace produkce podle činností | String | 20
Zadavatel |  |  | N |  | Zadavatel zadaní | String | 50
IČ |  |  | N |  | IČ zadavatele zadaní | String | 20
DIČ |  |  | N |  | DIČ zadavatele zadaní | String | 20
Uchazeč |  |  | N |  | Uchazeč veřejné zakázky | String | 50
Projektant |  |  | N |  | Projektant | String | 50
Poznámka |  |  | N |  | Poznámka k zadání | String | 255
Sazba DPH |  |  | A |  | Rekapitulace sazeb DPH u položek soupisů | eGSazbaDph
Základna DPH |  |  | A |  | Základna DPH určena součtem celkové ceny z položek soupisů | Double
Hodnota DPH |  |  | A |  | Hodnota DPH | Double
Cena bez DPH |  |  | A |  | Celková cena bez DPH za celou stavbu. Sčítává se ze všech listů. | Double
Cena s DPH |  |  | A |  | Celková cena s DPH za celou stavbu | Double
Rekapitulace objektů stavby a soupisů prací
Název |  |  | Povinný |  | Popis | Typ | Max. počet
atributu |  |  | (A/N) |  |  |  | znaků
Kód |  |  | A |  | Přebírá se z Rekapitulace stavby | String | 20
Stavba |  |  | A |  | Přebírá se z Rekapitulace stavby | String | 120
Místo |  |  | N |  | Přebírá se z Rekapitulace stavby | String | 50
Datum |  |  | A |  | Přebírá se z Rekapitulace stavby | Date
Zadavatel |  |  | N |  | Přebírá se z Rekapitulace stavby | String | 50
Projektant |  |  | N |  | Přebírá se z Rekapitulace stavby | String | 50
Uchazeč |  |  | N |  | Přebírá se z Rekapitulace stavby | String | 50
Kód |  |  | A |  | Kód objektu | String | 20
Objektu, Soupis prací |  |  | A |  | Název objektu | String | 120
Cena bez DPH |  |  | A |  | Cena bez DPH za daný objekt | Double
Cena s DPH |  |  | A |  | Cena spolu s DPH za daný objekt | Double
Typ |  |  | A |  | Typ zakázky | eGTypZakazky
Krycí list soupisu
Název |  |  | Povinný |  | Popis | Typ | Max. počet
atributu |  |  | (A/N) |  |  |  | znaků
Stavba |  |  | A |  | Přebírá se z Rekapitulace stavby | String | 120
Objekt |  |  | A |  | Kód a název objektu | String | 20 + 120
Soupis |  |  | A |  | Kód a název soupisu | String | 20 + 120
KSO |  |  | N |  | Klasifikace stavebního objektu | String | 15
CC-CZ |  |  | N |  | Klasifikace stavbeních děl | String | 15
CZ-CPV |  |  | N |  | Společný slovník pro veřejné zakázky | String | 20
CZ-CPA |  |  | N |  | Klasifikace produkce podle činností | String | 20
Místo |  |  | N |  | Přebírá se z Rekapitulace stavby | String | 50
Zadavatel |  |  | N |  | Přebírá se z Rekapitulace stavby | String | 50
Uchazeč |  |  | N |  | Přebírá se z Rekapitulace stavby | String | 50
Projektant |  |  | N |  | Přebírá se z Rekapitulace stavby | String | 50
Poznámka |  |  | N |  | Poznámka k soupisu prací | String | 255
Sazba DPH |  |  | A |  | Rekapitulace sazeb DPH na položkách aktuálního soupisu | eGSazbaDph
Základna DPH |  |  | A |  | Základna DPH určena součtem celkové ceny z položek aktuálního soupisu | Double
Hodnota DPH |  |  | A |  | Hodnota DPH | Double
Cena bez DPH |  |  | A |  | Cena bez DPH za daný soupis | Double
Cena s DPH |  |  | A |  | Cena s DPH za daný soupis | Double
Rekapitulace členění soupisu prací
Název |  |  | Povinný |  | Popis | Typ | Max. počet
atributu |  |  | (A/N) |  |  |  | znaků
Stavba |  |  | A |  | Přebírá se z Rekapitulace stavby | String | 120
Objekt |  |  | A |  | Kód a název objektu, přebírá se z Krycího listu soupisu | String | 20 + 120
Soupis |  |  | A |  | Kód a název objektu, přebírá se z Krycího listu soupisu | String | 20 + 120
Místo |  |  | N |  | Přebírá se z Rekapitulace stavby | String | 50
Datum |  |  | A |  | Přebírá se z Rekapitulace stavby | Date
Zadavatel |  |  | N |  | Přebírá se z Rekapitulace stavby | String | 50
Projektant |  |  | N |  | Přebírá se z Rekapitulace stavby | String | 50
Uchazeč |  |  | N |  | Přebírá se z Rekapitulace stavby | String | 50
Kód dílu - Popis |  |  | A |  | Kód a název dílu ze soupisu | String | 20 + 100
Cena celkem |  |  | A |  | Cena celkem za díl ze soupisu | Double
Soupis prací
Název |  |  | Povinný |  | Popis | Typ | Max. počet
atributu |  |  | (A/N) |  |  |  | znaků
Stavba |  |  | A |  | Přebírá se z Rekapitulace stavby | String | 120
Objekt |  |  | A |  | Kód a název objektu | String | 20 + 120
Soupis |  |  | A |  | Přebírá se z Krycího listu soupisu | String | 20 + 120
Místo |  |  | N |  | Přebírá se z Krycího listu soupisu | String | 50
Datum |  |  | A |  | Přebírá se z Krycího listu soupisu | Date
Zadavatel |  |  | N |  | Přebírá se z Krycího listu soupisu | String | 50
Projektant |  |  | N |  | Přebírá se z Krycího listu soupisu | String | 50
Uchazeč |  |  | N |  | Přebírá se z Krycího listu soupisu | String | 50
PČ |  |  | A |  | Pořadové číslo položky soupisu | Long
Typ |  |  | A |  | Typ položky soupisu | eGTypPolozky | 1
Kód |  |  | A |  | Kód položky ze soupisu | String | 20
Popis |  |  | A |  | Popis položky ze soupisu | String | 255
MJ |  |  | A |  | Měrná jednotka položky | String | 10
Množství |  |  | A |  | Množství položky soupisu | Double
J.Cena |  |  | A |  | Jednotková cena položky | Double
Cena celkem |  |  | A |  | Cena celkem vyčíslena jako J.Cena * Množství | Double
Cenová soustava |  |  | N |  | Zařazení položky do cenové soustavy | String | 50
p |  |  | N |  | Poznámka položky ze soupisu | Memo
psc |  |  | N |  | Poznámka k souboru cen ze soupisu | Memo
pp |  |  | N |  | Plný popis položky ze soupisu | Memo
vv |  |  | N |  | Výkaz výměr (figura, výraz, výměra) ze soupisu | Text,Text,Double | 20, 150
DPH |  |  | A |  | Sazba DPH pro položku | eGSazbaDPH
Hmotnost |  |  | A |  | Hmotnost položky ze soupisu | Double
Suť |  |  | A |  | Suť položky ze soupisu | Double
Nh |  |  | N |  | Normohodiny položky ze soupisu | Double
Datová věta
Typ věty |  |  | Hodnota |  | Význam
eGSazbaDPH |  |  | základní |  | Základní sazba DPH
|  |  | snížená |  | Snížená sazba DPH
|  |  | nulová |  | Nulová sazba DPH
|  |  | zákl. přenesená |  | Základní sazba DPH přenesená
|  |  | sníž. přenesená |  | Snížená sazba DPH přenesená
eGTypZakazky |  |  | STA |  | Stavební objekt
|  |  | PRO |  | Provozní soubor
|  |  | ING |  | Inženýrský objekt
|  |  | VON |  | Vedlejší a ostatní náklady
|  |  | OST |  | Ostatní náklady
eGTypPolozky |  |  | 1 |  | Položka typu HSV
|  |  | 2 |  | Položka typu PSV
|  |  | 3 |  | Položka typu M
|  |  | 4 |  | Položka typu OST